## Resumo
GOVERNO DO ESTADO DE MATO GROSSO DO SUL
SECRETARIA DE ESTADO DE INFRAESTRUTURA - SEINFRA
AGÊNCIA ESTADUAL DE GESTÃO DE EMPREENDIMENTOS - AGESUL
ORÇAMENTO - RESUMO
Objeto: | #REF!
Município: | Bonito - MS
BDI: | Material (15,00%), Serviços (21,50%)
Prazo exec.: | 570 dias consecutivos
Item | Descrição |  |  |  |  | Preço Total
Cód. Oficial
01 | SERVIÇOS PRELIMINARES |  |  |  | 3.391% | 2044159.5
01 | CAMINHOS DE SERVIÇOS |  |  |  | 2.088% | 1258616.33
02 | TERRAPLENAGEM |  |  |  | 15.38% | 9273006.44
03 | PAVIMENTAÇÃO |  |  |  | 40.24% | 24261011.17
03.01 | PAVIMENTAÇÃO |  |  |  | 26.2% | 15794262.23
03.02 | AQUISIÇÃO DE MATERIAIS BETUMINOSOS |  |  |  | 11.84% | 7138716.78
03.03 | TRANSPORTE DE MATERIAIS BETUMINOSOS |  |  |  | 2.203% | 1328032.16
04 | DRENAGEM - OBRA DE ARTE CORRENTE |  |  |  | 12.23% | 7374249.78
06 | SINALIZAÇÃO |  |  |  | 1.244% | 750189.87
07 | COMPONENTE AMBIENTAL |  |  |  | 0.5901% | 355747.64
08 | OBRAS COMPLEMENTARES |  |  |  | 6.043% | 3643288.26
09 | OBRA DE ARTE ESPECIAL |  |  |  | 9.13% | 6321374.07
09.01 | PONTE SOBRE A VAZANTE RONCADOR |  |  |  | 1.218% | 734572.14
09.02 | PONTE SOBRE O CÓRREGO RONCADOR |  |  |  | 1.67% | 1006539.43
09.03 | PONTE SOBRE O RIO TAQUARUSSU |  |  |  | 2.699% | 1627378.47
09.04 | PONTE SOBRE O CÓRREGO BARRANCO BRANCO |  |  |  | 1.884% | 1136106.98
09.05 | PONTE SOBRE O RIO BACURI |  |  |  | 1.658% | 999603.61
09.06 | PONTE SOBRE O CÓRREGO LAJEADO |  |  |  | 1.355% | 817173.44
09 | ADMINISTRAÇÃO LOCAL |  |  |  | 8.304% | 5006634.89
|  | Total Geral |  |  | 98.64% | 60288277.95
0 |  |  | 0
EDITAL DE LICITAÇÃO Nº 056/2021 - DLO/AGESUL |  |  |  | DATA: | 2021-01-01
RODOVIA: MS-345 - Lote 3
TRECHO: Entrº BR-419/MS – Bonito
SUBTRECHO: estaca 2605 + 00,000 a 3742 + 00,000
EXTENSÃO: 22,74 km
NOME DA EMPRESA: VIA MAGNA INFRAESTRUTURA LTDA
IDENTIFICAÇÃO, QUALIFICAÇÃO E ASSINATURA DO RESPONSÁVEL
VIA MAGNA INFRAESTRUTURA LTDA
Fábio Jesus de Oliveira - Procurador
CPF: 000.138.946-76

## PQ
GOVERNO DO ESTADO DE MATO GROSSO DO SUL
SECRETARIA DE ESTADO DE INFRAESTRUTURA - SEINFRA
AGÊNCIA ESTADUAL DE GESTÃO DE EMPREENDIMENTOS - AGESUL
Orçamento
Objeto: | #REF!
Município: | Bonito - MS
BDI: | Material (15,00%), Serviços (21,50%)
Prazo exec.: | 570 dias consecutivos
Item | Descrição | Especificações | Unid. | Qtde. | Custo Unitário | Preço Unitário | Preço Total | Preço s/BDI
Cód. Oficial
01 | SERVIÇOS PRELIMINARES
01.01 AGC8510001 | Fornecimento e implantação de placa de obra em chapa de aço galvanizado |  | m² | 39.2 | 425.19 | 516.61 | 20251.11 | 16667.448
01.02 IMT0000147 | Custo Médio da Construção Civil - CMCC (Instalação de Canteiro de Obras, de Usina de Asfalto e Alojamento.) |  | m² | 655.8 | 1300.57 | 1580.19 | 1036288.6 | 852913.806
01.03 0903810 | Instalação da usina de asfalto a quente capacidade de 120 t/h |  | un | 1 | 185748.38 | 225684.28 | 225684.28 | 185748.38
01.04 0903808 | Instalação da usina misturadora de solos com capacidade de 300 t/h |  | un | 1 | 105362.15 | 128015.01 | 128015.01 | 105362.15
01.05 4413990 | Plantio de mudas arbustivas com porte de 50 cm em covas de 0,40 x 0,40 x 0,40 m | DNIT ES 102/2009 | un | 50 | 18.45 | 22.42 | 1121 | 922.5
01.06 AGS000001 | Instalação de canteiro de obras (Container para Obra de Arte Especial - OAE) |  | un | 1 | 36852.24 | 44775.47 | 44775.47 | 36852.24
01.07 AGR000002 | Mobilização de pessoal |  | un | 1 | 8202.54 | 9966.09 | 9966.09 | 8202.54
01.08 AGR000003 | Desmobilização de pessoal |  | un | 1 | 8202.54 | 9966.09 | 9966.09 | 8202.54
01.09 AGS000002 | Debandas de pessoal |  | un | 17 | 16466.88 | 20007.26 | 340123.42 | 279936.96
01.10 AGR000004 | Mobilização de equipamentos rodante |  | un | 1 | 32806.05 | 39859.35 | 39859.35 | 32806.05
01.11 AGR000005 | Desmobilização de equipamento rodante |  | un | 1 | 32806.05 | 39859.35 | 39859.35 | 32806.05
01.12 AGR000006 | Mobilização de equipamento pesado |  | un | 1 | 46121.43 | 56037.54 | 56037.54 | 46121.43
01.13 AGR000007 | Desmobilização de equipamento pesado |  | un | 1 | 46121.43 | 56037.54 | 56037.54 | 46121.43
01.14 AGC8520001 | Demolição manual de construções provisórias de madeira - com reaproveitamento |  | m² | 2092.23 | 14.23 | 17.29 | 36174.65 | 29772.4329
| Total - SERVIÇOS PRELIMINARES | [5 empty] | 2044159.5 | 1682435.9569
02 | CAMINHOS DE SERVIÇO | [6 empty] | 0
02.01 AGC4030012 | Assent.de tubo D=0,80 m (reaproveitamento da remoção de bueiros) |  | m | 21 | 65.31 | 79.35 | 1666.35 | 1371.51
02.02 AGC4030011 | Assent.de tubo D=1,00 m (reaproveitamento da remoção de bueiros) |  | m | 86 | 87.1 | 105.83 | 9101.38 | 7490.6
02.03 5502137 | Escavação, carga e transporte de material de 1ª categoria - DMT de 400 a 600 m - caminho de serviço em revestimento primário - com escavadeira e caminhão basculante de 14 m³ |  | m³ | 12360 | 3.54 | 4.3 | 53148 | 43754.4
02.04 4915611 | Recomposição de revestimento primário com material de jazida |  | m³ | 720 | 9.8 | 11.91 | 8575.2 | 7056
02.05 5213835 | Cone plástico para canalização de trânsito - utilização de 150 ciclos - fornecimento, implantação e retirada |  | un | 105 | 0.56 | 0.68 | 71.4 | 58.8
02.06 5213838 | Cilindro canalizador de tráfego com base quadrada de 111 x 56 x 56 cm - utilização de 10 vezes |  | un | 140 | 36.64 | 44.52 | 6232.8 | 5129.6
02.07 5213571 | Fornecimento e implantação de placa em aço - película I + III |  | m² | 209.14 | 351.1 | 426.59 | 89217.03 | 73429.054
02.08 5213840 | Dispositivo de direcionamento ou bloqueio tipo tela plástica com suporte fixo - utilização de 3 vezes |  | m² | 500 | 13.92 | 16.91 | 8455 | 6960
02.09 AGC9910011 | Ponteira de aço para esteios |  | un | 96 | 158.87 | 193.03 | 18530.88 | 15251.52
02.10 AGC9910005 | Construção de base de concreto ciclópico para esteio |  | m³ | 96.8 | 790.44 | 960.38 | 92964.78 | 76514.592
02.11 AGC9910009 | Construção de jogo de esteios com H› 2,00 m (Esteios, Travesseiros superiores/intermediários/inferiores e contraventamentos) |  | jgxm | 91 | 2291.71 | 2784.43 | 253383.13 | 208545.61
02.12 AGC9930001 | Construção de vigamento simples (inclusive subvigas) |  | m | 96 | 1791.24 | 2176.36 | 208930.56 | 171959.04
02.13 AGC9930003 | Construção de assoalho |  | m | 96 | 618.5 | 751.48 | 72142.08 | 59376
02.14 AGC9930004 | Construção de rodeiro |  | m | 96 | 410.19 | 498.38 | 47844.48 | 39378.24
02.15 AGC9930005 | Construção de guia de rodas |  | m | 96 | 103.13 | 125.3 | 12028.8 | 9900.48
02.16 AGM9930014 | Pintura de ponte (exclusivamente mão de obra) |  | m | 96 | 23.24 | 28.24 | 2711.04 | 2231.04
02.17 AGC9930007 | Construção de caixão de aterro |  | m² | 545.3 | 262.43 | 318.85 | 173868.9 | 143103.079
02.18 AGC9910002 | Construção de ponte branca |  | m³ | 1596.2 | 89.83 | 109.14 | 174209.26 | 143386.646
02.19 AGM9930005 | Desmonte de guia de rodas |  | m | 101 | 1.82 | 2.21 | 223.21 | 183.82
02.20 AGM9930004 | Desmonte de rodeiro |  | m | 101 | 16.89 | 20.52 | 2072.52 | 1705.89
02.21 AGM9930003 | Desmonte de assoalho |  | m | 101 | 15.92 | 19.34 | 1953.34 | 1607.92
02.22 AGM9930001 | Desmonte de vigamento simples |  | m | 101 | 54.96 | 66.78 | 6744.78 | 5550.96
02.23 AGM9910002 | Desmonte de jogos de esteios (H>2,00 m) |  | jgxm | 91 | 63.78 | 77.49 | 7051.59 | 5803.98
02.24 AGM9910003 | Desmonte de caixão de aterro |  | m² | 602.56 | 10.23 | 12.43 | 7489.82 | 6164.1888
| Total - CAMINHOS DE SERVIÇO |  |  |  | 0 | 0 | 1258616.33 | 1035912.9698
03 | TERRAPLENAGEM | [6 empty] | 0
03.01 5501700 | Desmatamento, destocamento, limpeza de área e estocagem do material de limpeza com árvores de diâmetro até 0,15 m | DNIT ES 104/2009 | m² | 378956.5 | 0.26 | 0.32 | 121266.08 | 98528.69
03.02 5501701 | Destocamento de árvores com diâmetro de 0,15 a 0,30 m | DNIT ES 104/2009 | un | 261 | 20.09 | 24.41 | 6371.01 | 5243.49
03.03 5501702 | Destocamento de árvores com diâmetro maior que 0,30 m | DNIT ES 104/2009 | un | 113 | 50.23 | 61.03 | 6896.39 | 5675.99
03.04 5501710 | Escavação, carga e transporte em material de 1ª categoria - DMT de 50 m | DNIT ES 106/2009 DNIT ES 107/2009 | m³ | 11358.68 | 1.43 | 1.74 | 19764.1 | 16242.9124
03.05 5502135 | Escavação, carga e transporte de material de 1ª categoria - DMT de 50 a 200 m - caminho de serviço em revestimento primário - com escavadeira e caminhão basculante de 14 m³ | DNIT ES 106/2009 DNIT ES 107/2009 | m³ | 41141 | 3.01 | 3.66 | 150576.06 | 123834.41
03.06 5502136 | Escavação, carga e transporte de material de 1ª categoria - DMT de 200 a 400 m - caminho de serviço em revestimento primário - com escavadeira e caminhão basculante de 14 m³ | DNIT ES 106/2009 DNIT ES 107/2009 | m³ | 53225 | 3.42 | 4.16 | 221416 | 182029.5
03.07 5502137 | Escavação, carga e transporte de material de 1ª categoria - DMT de 400 a 600 m - caminho de serviço em revestimento primário - com escavadeira e caminhão basculante de 14 m³ | DNIT ES 106/2009 DNIT ES 107/2009 | m³ | 9611 | 3.54 | 4.3 | 41327.3 | 34022.94
03.08 5502139 | Escavação, carga e transporte de material de 1ª categoria - DMT de 800 a 1.000 m - caminho de serviço em revestimento primário - com escavadeira e caminhão basculante de 14 m³ | DNIT ES 106/2009 DNIT ES 107/2009 | m³ | 17342 | 3.76 | 4.57 | 79252.94 | 65205.92
03.09 5502140 | Escavação, carga e transporte de material de 1ª categoria - DMT de 1.000 a 1.200 m - caminho de serviço em revestimento primário - com escavadeira e caminhão basculante de 14 m³ | DNIT ES 106/2009 DNIT ES 107/2009 | m³ | 2020.5 | 3.84 | 4.67 | 9435.73 | 7758.72
03.10 5502141 | Escavação, carga e transporte de material de 1ª categoria - DMT de 1.200 a 1.400 m - caminho de serviço em revestimento primário - com escavadeira e caminhão basculante de 14 m³ | DNIT ES 106/2009 DNIT ES 107/2009 | m³ | 27696 | 4.18 | 5.08 | 140695.68 | 115769.28
03.11 5502142 | Escavação, carga e transporte de material de 1ª categoria - DMT de 1.400 a 1.600 m - caminho de serviço em revestimento primário - com escavadeira e caminhão basculante de 14 m³ | DNIT ES 106/2009 DNIT ES 107/2009 | m³ | 34425 | 4.28 | 5.2 | 179010 | 147339
03.12 5502143 | Escavação, carga e transporte de material de 1ª categoria - DMT de 1.600 a 1.800 m - caminho de serviço em revestimento primário - com escavadeira e caminhão basculante de 14 m³ | DNIT ES 106/2009 DNIT ES 107/2009 | m³ | 12952 | 4.38 | 5.32 | 68904.64 | 56729.76
03.13 5502144 | Escavação, carga e transporte de material de 1ª categoria - DMT de 1.800 a 2.000 m - caminho de serviço em revestimento primário - com escavadeira e caminhão basculante de 14 m³ | DNIT ES 106/2009 DNIT ES 107/2009 | m³ | 7462 | 4.45 | 5.41 | 40369.42 | 33205.9
03.14 5502145 | Escavação, carga e transporte de material de 1ª categoria - DMT de 2.000 a 2.500 m - caminho de serviço em revestimento primário - com escavadeira e caminhão basculante de 14 m³ | DNIT ES 106/2009 DNIT ES 107/2009 | m³ | 22347 | 4.63 | 5.63 | 125813.61 | 103466.61
03.15 5502146 | Escavação, carga e transporte de material de 1ª categoria - DMT de 2.500 a 3.000 m - caminho de serviço em revestimento primário - com escavadeira e caminhão basculante de 14 m³ | DNIT ES 106/2009 DNIT ES 107/2009 | m³ | 85243.23 | 5.13 | 6.23 | 531065.32 | 437297.7699
03.16 5502835 | Escavação, carga e transporte de material de 1ª categoria na distância de 3.000 m - caminho de serviço em revestimento primário - com escavadeira e caminhão basculante de 14 m³ | DNIT ES 106/2009 DNIT ES 107/2009 | m³ | 117070.33 | 5.28 | 6.42 | 751591.51 | 618131.3424
03.17 5915320 | Transporte com caminhão basculante de 14 m³ - rodovia em revestimento primário (DMT=2,86 Km) | DNIT ES 106/2009 DNIT ES 107/2009 | tkm | 502231.715 | 0.38 | 0.46 | 231026.58 | 190848.0517
03.18 5502187 | Escavação, carga e transporte de material de 2ª categoria - DMT de 50 m | DNIT ES 106/2009 DNIT ES 107/2009 | m³ | 417.2 | 3.69 | 4.48 | 1869.05 | 1539.468
03.19 5502611 | Escavação, carga e transporte de material de 2ª categoria - DMT de 50 a 200 m - caminho de serviço em revestimento primário - com escavadeira e caminhão basculante de 14 m³ | DNIT ES 106/2009 DNIT ES 107/2009 | m³ | 15715 | 4.63 | 5.63 | 88475.45 | 72760.45
03.20 5502612 | Escavação, carga e transporte de material de 2ª categoria - DMT de 200 a 400 m - caminho de serviço em revestimento primário - com escavadeira e caminhão basculante de 14 m³ | DNIT ES 106/2009 DNIT ES 107/2009 | m³ | 33718 | 4.79 | 5.82 | 196238.76 | 161509.22
03.21 5502613 | Escavação, carga e transporte de material de 2ª categoria - DMT de 400 a 600 m - caminho de serviço em revestimento primário - com escavadeira e caminhão basculante de 14 m³ | DNIT ES 106/2009 DNIT ES 107/2009 | m³ | 2211 | 4.94 | 6 | 13266 | 10922.34
03.22 5502615 | Escavação, carga e transporte de material de 2ª categoria - DMT de 800 a 1.000 m - caminho de serviço em revestimento primário - com escavadeira e caminhão basculante de 14 m³ | DNIT ES 106/2009 DNIT ES 107/2009 | m³ | 6331 | 5.17 | 6.28 | 39758.68 | 32731.27
03.23 5502616 | Escavação, carga e transporte de material de 2ª categoria - DMT de 1.000 a 1.200 m - caminho de serviço em revestimento primário - com escavadeira e caminhão basculante de 14 m³ | DNIT ES 106/2009 DNIT ES 107/2009 | m³ | 673.5 | 5.28 | 6.42 | 4323.87 | 3556.08
03.24 5502617 | Escavação, carga e transporte de material de 2ª categoria - DMT de 1.200 a 1.400 m - caminho de serviço em revestimento primário - com escavadeira e caminhão basculante de 14 m³ | DNIT ES 106/2009 DNIT ES 107/2009 | m³ | 11756 | 5.35 | 6.5 | 76414 | 62894.6
03.25 5502618 | Escavação, carga e transporte de material de 2ª categoria - DMT de 1.400 a 1.600 m - caminho de serviço em revestimento primário - com escavadeira e caminhão basculante de 14 m³ | DNIT ES 106/2009 DNIT ES 107/2009 | m³ | 17368 | 5.91 | 7.18 | 124702.24 | 102644.88
03.26 5502619 | Escavação, carga e transporte de material de 2ª categoria - DMT de 1.600 a 1.800 m - caminho de serviço em revestimento primário - com escavadeira e caminhão basculante de 14 m³ | DNIT ES 106/2009 DNIT ES 107/2009 | m³ | 4318 | 6.01 | 7.3 | 31521.4 | 25951.18
03.27 5502620 | Escavação, carga e transporte de material de 2ª categoria - DMT de 1.800 a 2.000 m - caminho de serviço em revestimento primário - com escavadeira e caminhão basculante de 14 m³ | DNIT ES 106/2009 DNIT ES 107/2009 | m³ | 4660 | 6.08 | 7.39 | 34437.4 | 28332.8
03.28 5502621 | Escavação, carga e transporte de material de 2ª categoria - DMT de 2.000 a 2.500 m - caminho de serviço em revestimento primário - com escavadeira e caminhão basculante de 14 m³ | DNIT ES 106/2009 DNIT ES 107/2009 | m³ | 8704 | 6.29 | 7.64 | 66498.56 | 54748.16
03.29 5502622 | Escavação, carga e transporte de material de 2ª categoria - DMT de 2.500 a 3.000 m - caminho de serviço em revestimento primário - com escavadeira e caminhão basculante de 14 m³ | DNIT ES 106/2009 DNIT ES 107/2009 | m³ | 19817 | 6.56 | 7.97 | 157941.49 | 129999.52
03.30 5502881 | Escavação, carga e transporte de material de 2ª categoria na distância de 3.000 m - caminho de serviço em revestimento primário - com escavadeira e caminhão basculante de 14 m³ | DNIT ES 106/2009 DNIT ES 107/2009 | m³ | 22105 | 6.7 | 8.14 | 179934.7 | 148103.5
03.31 5915320 | Transporte com caminhão basculante de 14 m³ - rodovia em revestimento primário (DMT=6,19 Km) | DNIT ES 106/2009 DNIT ES 107/2009 | tkm | 205244.925 | 0.38 | 0.46 | 94412.66 | 77993.0715
03.32 5502663 | Escavação e transporte de material de 3ª categoria - DMT de 0 a 50 m | DNIT ES 106/2009 DNIT ES 107/2009 | m³ | 4300 | 21.89 | 26.6 | 114380 | 94127
03.33 5502768 | Escavação, carga e transporte de material de 3ª categoria - DMT de 50 a 200 m - caminho de serviço em revestimento primário - com caminhão basculante de 12 m³ | DNIT ES 106/2009 DNIT ES 107/2009 | m³ | 4061 | 27 | 32.81 | 133241.41 | 109647
03.34 5502769 | Escavação, carga e transporte de material de 3ª categoria - DMT de 200 a 400 m - caminho de serviço em revestimento primário - com caminhão basculante de 12 m³ | DNIT ES 106/2009 DNIT ES 107/2009 | m³ | 29701 | 27.25 | 33.11 | 983400.11 | 809352.25
03.35 5502770 | Escavação, carga e transporte de material de 3ª categoria - DMT de 400 a 600 m - caminho de serviço em revestimento primário - com caminhão basculante de 12 m³ | DNIT ES 106/2009 DNIT ES 107/2009 | m³ | 10007 | 27.51 | 33.42 | 334433.94 | 275292.57
03.36 5502771 | Escavação, carga e transporte de material de 3ª categoria - DMT de 600 a 800 m - caminho de serviço em revestimento primário - com caminhão basculante de 12 m³ | DNIT ES 106/2009 DNIT ES 107/2009 | m³ | 4414 | 28.67 | 34.83 | 153739.62 | 126549.38
03.37 5502772 | Escavação, carga e transporte de material de 3ª categoria - DMT de 800 a 1.000 m - caminho de serviço em revestimento primário - com caminhão basculante de 12 m³ | DNIT ES 106/2009 DNIT ES 107/2009 | m³ | 14462 | 28.83 | 35.03 | 506603.86 | 416939.46
03.38 AGC4020026 | Colchão drenante de pedra de mão com espalhamento e compactação mecânicos - brita comercial |  | m³ | 4173 | 104.92 | 127.48 | 531974.04 | 437831.16
03.39 AGC4020027 | Camada de bloqueio c/ brita comercial |  | m³ | 1391 | 134.2 | 163.05 | 226802.55 | 186672.2
03.40 4413984 | Regularização de bota-fora com espalhamento e compactação | DNIT ES 108/2009 | m³ | 53556 | 2.29 | 2.78 | 148885.68 | 122643.24
03.41 5501710 | Escavação, carga e transporte em material de 1ª categoria - DMT de 50 m (Camada Final de Terraplenagem - CFT) | DNIT ES 106/2009 DNIT ES 107/2009 | m³ | 35446.886 | 1.43 | 1.74 | 61677.58 | 50689.047
03.42 AGC2010004 | Compactação de aterros a 100% do Proctor intermediário (Camada Final de Terraplenagem - CFT) | DNIT ES 108/2009 | m³ | 86142.294 | 3.73 | 4.53 | 390224.59 | 321310.7566
03.43 5502978 | Compactação de aterros a 100% do proctor normal | DNIT ES 108/2009 | m³ | 464316.529 | 3.17 | 3.85 | 1787618.63 | 1471883.3969
03.44 4915613 | Regularização mecânica da faixa de domínio |  | m² | 409048.78 | 0.13 | 0.16 | 65447.8 | 53176.3414
| Total - TERRAPLENAGEM |  |  |  | 0 | 0 | 9273006.44 | 7631130.6278
04 | PAVIMENTAÇÃO | [6 empty] | 0
04.01 4011209 | Regularização do subleito | DNIT ES 137/2010 | m² | 259348.3 | 0.67 | 0.81 | 210072.12 | 173763.361
04.02 4011227 | Sub-base de solo estabilizado granulometricamente sem mistura com material de jazida | DNIT ES 139/2010 | m³ | 43994.13 | 52.06 | 63.25 | 2782628.72 | 2290334.4078
04.03 4011276 | Base ou sub-base de brita graduada com brita comercial |  | m³ | 39041.76 | 172.9 | 210.07 | 8201502.52 | 6750320.304
04.04 4011351 | Imprimação com asfalto diluído |  | m² | 229657.31 | 0.2 | 0.24 | 55117.75 | 45931.462
04.05 4011353 | Pintura de ligação | DNIT ES 145/2012 | m² | 216589.4 | 0.15 | 0.18 | 38986.09 | 32488.41
04.06 4011463 | Concreto asfáltico - faixa C - areia e brita comerciais | DNIT ES 031/2004 | t | 26261.54 | 141.22 | 171.58 | 4505955.03 | 3708654.6788
| Total - PAVIMENTAÇÃO |  |  |  | 0 | 0 | 15794262.23 | 13001492.6236
05 | AQUISIÇÃO DE MATERIAIS BETUMINOSOS | [6 empty] | 0
05.01 AGA050103 | Aquisição de Cimento Asfáltico - CAP 50/70 | - | t | 1444.38 | 3298.54 | 3793.32 | 5478995.54 | 4764345.2052
05.02 AGA050101 | Aquisição de Asfalto diluído CM-30 (Imprimação e Pintura de Ponte) | - | t | 275.974 | 4500 | 5175 | 1428165.45 | 1241883
05.03 AGA050102 | Aquisição de emulsão RR-1C | - | t | 86.64 | 2324.02 | 2672.62 | 231555.79 | 201353.0928
| Total - AQUISIÇÃO DE MATERIAIS BETUMINOSOS |  |  |  | 0 | 0 | 7138716.78 | 6207581.298
06 | TRANSPORTE DE MATERIAIS BETUMINOSOS | [6 empty] | 0
06.01 AGA050203 | Transporte de Cimento Asfáltico - CAP 50/70 | - | t | 1444.38 | 639.08 | 734.94 | 1061532.63 | 923074.3704
06.02 AGA050201 | Transporte de Asfalto diluído CM-30 (Imprimação e Pintura de Ponte) | - | t | 275.974 | 639.08 | 734.94 | 202824.33 | 176369.4639
06.03 AGA050202 | Transporte de emulsão RR-1C | - | t | 86.64 | 639.08 | 734.94 | 63675.2 | 55369.8912
| Total - TRANSPORTE DE MATERIAIS BETUMINOSOS | [5 empty] | 1328032.16 | 1154813.7255
07 | DRENAGEM | [6 empty] | 0
07.01 | DRENAGEM - Rodovia | [6 empty] | 5998304.3087
07.01.01 4805757 | Escavação mecânica de vala em material de 1ª categoria |  | m³ | 2754.311 | 4.09 | 4.97 | 13688.92 | 11265.132
07.01.02 4915671 | Reaterro e compactação com soquete vibratório |  | m³ | 2206.764 | 14.92 | 18.13 | 40008.63 | 32924.9189
07.01.03 1600404 | Remoção de tubos de concreto com diâmetro de 0,40 m a 1,00 m em valas e bueiros |  | m | 106.5 | 6.23 | 7.57 | 806.2 | 663.495
07.01.04 0804023 | Corpo de BSTC D = 0,60 m CA2 - areia, brita e pedra de mão comerciais | DNIT ES 023/2006 | m | 253 | 319.72 | 388.46 | 98280.38 | 80889.16
07.01.05 0804377 | Boca bstc d = 0,60 m - esconsidade 0° - areia e brita comerciais - alas esconsas |  | un | 46 | 845.61 | 1027.42 | 47261.32 | 38898.06
07.01.06 0804031 | Corpo de BSTC D = 0,80 m CA2 - areia, brita e pedra de mão comerciais | DNIT ES 023/2006 | m | 269 | 488.01 | 592.93 | 159498.17 | 131274.69
07.01.07 0804033 | Corpo de BSTC D = 0,80 m CA3 - areia, brita e pedra de mão comerciais | DNIT ES 023/2006 | m | 122 | 528.65 | 642.31 | 78361.82 | 64495.3
07.01.08 0804385 | Boca BSTC D = 0,80 m - esconsidade 0° - areia e brita comerciais - alas esconsas |  | un | 28 | 1418.51 | 1723.49 | 48257.72 | 39718.28
07.01.09 2003730 | Caixa coletora de talvegue - CCT 02 - areia e brita comerciais | DNIT ES 026/2004 | un | 3 | 2747.12 | 3337.75 | 10013.25 | 8241.36
07.01.10 2003738 | Caixa coletora de talvegue - CCT 06 - areia e brita comerciais | DNIT ES 026/2004 | un | 2 | 3625.24 | 4404.67 | 8809.34 | 7250.48
07.01.11 2003746 | Caixa coletora de talvegue - CCT 10 - areia e brita comerciais | DNIT ES 026/2004 | un | 2 | 4368.96 | 5308.29 | 10616.58 | 8737.92
07.01.12 2003754 | Caixa coletora de talvegue - CCT 14 - areia e brita comerciais | DNIT ES 026/2004 | un | 1 | 5291.9 | 6429.66 | 6429.66 | 5291.9
07.01.13 0804039 | Corpo de BSTC D = 1,00 m CA2 - areia, brita e pedra de mão comerciais | DNIT ES 023/2006 | m | 104 | 683.56 | 830.53 | 86375.12 | 71090.24
07.01.14 0804393 | Boca BSTC D = 1,00 m - esconsidade 0° - areia e brita comerciais - alas esconsas |  | un | 10 | 2197.48 | 2669.94 | 26699.4 | 21974.8
07.01.15 2003732 | Caixa coletora de talvegue - CCT 03 - areia e brita comerciais | DNIT ES 026/2004 | un | 1 | 2714.15 | 3297.69 | 3297.69 | 2714.15
07.01.16 2003740 | Caixa coletora de talvegue - CCT 07 - areia e brita comerciais | DNIT ES 026/2004 | un | 1 | 3592.27 | 4364.61 | 4364.61 | 3592.27
07.01.17 2003748 | Caixa coletora de talvegue - CCT 11 - areia e brita comerciais | DNIT ES 026/2004 | un | 2 | 4336 | 5268.24 | 10536.48 | 8672
07.01.18 0804047 | Corpo de BSTC D = 1,20 m CA2 - areia, brita e pedra de mão comerciais | DNIT ES 023/2006 | m | 37 | 851.47 | 1034.54 | 38277.98 | 31504.39
07.01.19 0804049 | Corpo de BSTC D = 1,20 m CA3 - areia, brita e pedra de mão comerciais | DNIT ES 023/2006 | m | 31 | 944.45 | 1147.51 | 35572.81 | 29277.95
07.01.20 0804401 | Boca BSTC D = 1,20 m - esconsidade 0° - areia e brita comerciais - alas esconsas |  | un | 4 | 3190.14 | 3876.02 | 15504.08 | 12760.56
07.01.21 0804405 | Boca BSTC D = 1,20 m - esconsidade 30° - areia e brita comerciais - alas esconsas |  | un | 1 | 3757.77 | 4565.69 | 4565.69 | 3757.77
07.01.22 2003734 | Caixa coletora de talvegue - CCT 04 - areia e brita comerciais | DNIT ES 026/2004 | un | 1 | 2673.85 | 3248.73 | 3248.73 | 2673.85
07.01.23 0804191 | Corpo de BDTC D = 1,00 m CA2 - areia, brita e pedra de mão comerciais | DNIT ES 023/2006 | m | 15 | 1327.93 | 1613.43 | 24201.45 | 19918.95
07.01.24 0804417 | Boca BDTC D = 1,00 m - esconsidade 0° - areia e brita comerciais - alas esconsas |  | un | 2 | 3068.04 | 3727.67 | 7455.34 | 6136.08
07.01.25 0804199 | Corpo de BDTC D = 1,20 m CA2 - areia, brita e pedra de mão comerciais | DNIT ES 023/2006 | m | 50 | 1666.19 | 2024.42 | 101221 | 83309.5
07.01.26 0804425 | Boca BDTC D = 1,20 m - esconsidade 0° - areia e brita comerciais - alas esconsas |  | un | 6 | 4466.45 | 5426.74 | 32560.44 | 26798.7
07.01.27 0804303 | Corpo de BTTC D = 1,20 m CA2 - areia, brita e pedra de mão comerciais | DNIT ES 023/2006 | m | 20 | 2480.6 | 3013.93 | 60278.6 | 49612
07.01.28 0804449 | Boca BTTC D = 1,20 m - esconsidade 0° - areia e brita comerciais - alas esconsas |  | un | 2 | 5742.2 | 6976.77 | 13953.54 | 11484.4
07.01.29 0705199 | Corpo de bscc 2,50 x 2,50 m - moldado no local - altura do aterro 1,00 a 2,50 m - areia e brita comerciais (Passagem de Gado - Faz. Santa Tereza e Faz. Santa Cecilia) | - | m | 29 | 3339.01 | 4056.9 | 117650.1 | 96831.29
07.01.30 0705241 | Boca de bscc 2,50 x 2,50 m - esconsidade 0° - areia e brita comerciais (Passagem de Gado - Faz. Santa Tereza e Faz. Santa Cecilia) |  | un | 4 | 19214.87 | 23346.07 | 93384.28 | 76859.48
07.01.31 0705287 | Corpo de bdcc 2,50 x 2,50 m - moldado no local - altura do aterro 1,00 a 2,50 m - areia e brita comerciais | - | m | 19 | 5186.38 | 6301.45 | 119727.55 | 98541.22
07.01.32 0705330 | Boca de bdcc 2,50 x 2,50 m - esconsidade 0° - areia e brita comerciais |  | un | 2 | 23111.91 | 28080.97 | 56161.94 | 46223.82
07.01.33 AGC4010039 | Tampa concreto p/ caixa coletora (4 nervuras) - TCC 01 areia e brita comercial |  | un | 13 | 162.95 | 197.98 | 2573.74 | 2118.35
07.01.34 1505860 | Enrocamento de pedra jogada - pedra de mão comercial - fornecimento e assentamento |  | m³ | 240.508 | 130.63 | 158.72 | 38173.42 | 31417.56
07.01.35 AGC4010035 | Meio fio de concreto - MFC 01 - areia e brita comerciais - forma de madeira (AGESUL) | DNIT ES 020/2006 | m | 6635.54 | 35.98 | 43.72 | 290105.8 | 238746.7292
07.01.36 2003385 | Entrada para descida d'água - eda 01 - areia e brita comerciais | DNIT ES 021/2004 | un | 140 | 45.98 | 55.87 | 7821.8 | 6437.2
07.01.37 2003387 | Entrada para descida d'água - eda 02 - areia e brita comerciais | DNIT ES 021/2004 | un | 4 | 56.97 | 69.22 | 276.88 | 227.88
07.01.38 2003321 | Sarjeta triangular de concreto - STC 02 - areia e brita comerciais |  | m | 1910 | 62.24 | 75.62 | 144434.2 | 118878.4
07.01.39 2003323 | Sarjeta triangular de concreto - STC 03 - areia e brita comerciais |  | m | 8722 | 53.2 | 64.64 | 563790.08 | 464010.4
07.01.40 2003325 | Sarjeta triangular de concreto - STC 04 - areia e brita comerciais |  | m | 11964 | 42.72 | 51.9 | 620931.6 | 511102.08
07.01.41 2003339 | Sarjeta triangular de grama - STG 02 |  | m | 160 | 17 | 20.66 | 3305.6 | 2720
07.01.42 2003311 | Valeta de proteção de aterros com revestimento vegetal - VPA 02 |  | m | 1190 | 31.38 | 38.13 | 45374.7 | 37342.2
07.01.43 2003305 | Valeta de proteção de cortes com revestimento vegetal - VPC 02 |  | m | 170 | 31.38 | 38.13 | 6482.1 | 5334.6
07.01.44 2003315 | Valeta de proteção de aterros com revestimento de concreto - VPA 04 - areia e brita comerciais |  | m | 7573 | 80.54 | 97.86 | 741093.78 | 609929.42
07.01.45 2003309 | Valeta de proteção de cortes com revestimento de concreto - VPC 04 - areia e brita comerciais |  | m | 9430 | 81.01 | 98.43 | 928194.9 | 763924.3
07.01.46 2003391 | Descida d'água de aterros tipo rápido - DAR 02 - areia e brita comerciais | DNIT ES 021/2004 | m | 1019.69 | 125.98 | 153.07 | 156083.94 | 128460.5462
07.01.47 2003423 | Descida d'água de aterros em degraus - DAD 10 - areia e brita comerciais | DNIT ES 021/2004 | m | 5.17 | 922.72 | 1121.1 | 5796.08 | 4770.4624
07.01.48 2003441 | Dissipador de energia - DES 01 - areia e pedra de mão comerciais | DNIT ES 022/2006 | un | 29 | 158.13 | 192.13 | 5571.77 | 4585.77
07.01.49 2003445 | Dissipador de energia - DES 03 - areia e pedra de mão comerciais | DNIT ES 022/2006 | un | 82 | 224.13 | 272.32 | 22330.24 | 18378.66
07.01.50 2003449 | Dissipador de energia - DEB 01 - areia e pedra de mão comerciais | DNIT ES 022/2006 | un | 144 | 361.69 | 439.45 | 63280.8 | 52083.36
07.01.51 2003455 | Dissipador de energia - DEB 04 - areia e pedra de mão comerciais | DNIT ES 022/2006 | un | 20 | 1655.58 | 2011.53 | 40230.6 | 33111.6
07.01.52 2003457 | Dissipador de energia - DEB 05 - areia e pedra de mão comerciais | DNIT ES 022/2006 | un | 4 | 2239.37 | 2720.83 | 10883.32 | 8957.48
07.01.53 2003459 | Dissipador de energia - DEB 06 - areia e pedra de mão comerciais | DNIT ES 022/2006 | un | 3 | 2868.55 | 3485.29 | 10455.87 | 8605.65
07.01.54 2003463 | Dissipador de energia - DEB 08 - areia e pedra de mão comerciais | DNIT ES 022/2006 | un | 1 | 2918.13 | 3545.53 | 3545.53 | 2918.13
07.01.55 2003465 | Dissipador de energia - DEB 09 - areia e pedra de mão comerciais | DNIT ES 022/2006 | un | 3 | 3783 | 4596.35 | 13789.05 | 11349
07.01.56 2003471 | Dissipador de energia - DEB 12 - areia e pedra de mão comerciais | DNIT ES 022/2006 | un | 1 | 4697.92 | 5707.97 | 5707.97 | 4697.92
07.01.57 4413996 | Enleivamento | DNIT ES 102/2009 | m² | 1207.5 | 4.69 | 5.7 | 6882.75 | 5663.175
07.01.58 2003569 | Dreno longitudinal profundo para corte em solo - DPS 07 - tubo de concreto perfurado e brita comercial |  | m | 15010 | 118.5 | 143.98 | 2161139.8 | 1778685
07.01.59 2003601 | Boca de saída para dreno longitudinal profundo - BSD 02 - tubo de concreto perfurado - areia e brita comerciais |  | un | 53 | 197.44 | 239.89 | 12714.17 | 10464.32
07.02 | DRENAGEM - Interseções e Acessos | [6 empty] | 70953.7517
07.02.01 4805757 | Escavação mecânica de vala em material de 1ª categoria |  | m³ | 458.55 | 4.09 | 4.97 | 2278.99 | 1875.4695
07.02.02 4915671 | Reaterro e compactação com soquete vibratório |  | m³ | 137.16 | 14.92 | 18.13 | 2486.71 | 2046.4272
07.02.03 0804023 | Corpo de BSTC D = 0,60 m CA2 - areia, brita e pedra de mão comerciais | DNIT ES 023/2006 | m | 143 | 319.72 | 388.46 | 55549.78 | 45719.96
07.02.04 0804377 | Boca bstc d = 0,60 m - esconsidade 0° - areia e brita comerciais - alas esconsas |  | un | 22 | 845.61 | 1027.42 | 22603.24 | 18603.42
07.02.05 4413996 | Enleivamento | DNIT ES 102/2009 | m² | 577.5 | 4.69 | 5.7 | 3291.75 | 2708.475
| Total - DRENAGEM | [5 empty] | 7374249.78 | 6069258.0604
08 | SINALIZAÇÃO | [6 empty] | 0
08.01 5213403 | Pintura de faixa - tinta base acrílica emulsionada em água - espessura de 0,5 mm | DNIT ES 100/2009 | m² | 11964.75 | 14.77 | 17.95 | 214767.26 | 176719.3575
08.02 5213407 | Pintura de setas e zebrados - tinta base acrílica emulsionada em água - espessura de 0,5 mm | DNIT ES 100/2009 | m² | 207.13 | 27.51 | 33.42 | 6922.28 | 5698.1463
08.03 5213360 | Tacha refletiva em plástico injetado - bidirecional tipo i - com um pino - fornecimento e colocação | DNIT ES 100/2009 | un | 8127 | 16.24 | 19.73 | 160345.71 | 131982.48
08.04 5213571 | Fornecimento e implantação de placa em aço - película I + III | DNIT ES 101/2009 | m² | 488.15 | 351.1 | 426.59 | 208239.9 | 171389.465
08.05 5216111 | Fornecimento e implantação de suporte e travessa para placa de sinalização em madeira de lei tratada 8 x 8 cm | DNIT ES 101/2009 | un | 1136 | 115.86 | 140.77 | 159914.72 | 131616.96
| Total - SINALIZAÇÃO | [5 empty] | 750189.87 | 617406.4088
09 | COMPONENTE AMBIENTAL | [6 empty] | 0
09.01 4413905 | Hidrossemeadura | DNIT ES 102/2009 | m² | 111171.14 | 2.63 | 3.2 | 355747.64 | 292380.0982
| Total - COMPONENTE AMBIENTAL | [5 empty] | 355747.64 | 292380.0982
10 | OBRAS COMPLEMENTARES | [6 empty] | 0
10.01 4413996 | Enleivamento | DNIT ES 102/2009 | m² | 100053.15 | 4.69 | 5.7 | 570302.95 | 469249.2735
10.02 4413200 | Plantio de grama comercial em placas | DNIT ES 102/2009 | m² | 26293.64 | 9.95 | 12.09 | 317890.1 | 261621.718
10.03 4413905 | Hidrossemeadura | DNIT ES 102/2009 | m² | 202362.93 | 2.63 | 3.2 | 647561.37 | 532214.5059
10.04 AGC3010025 | Cerca com 5 fios de arame liso galvanizado e mourão de madeira cada 2,5m e esticador a cada 50m | DNIT ES 100/2009 DNIT ES 101/2009 | m | 47083.59 | 14.35 | 17.44 | 821137.8 | 675649.5165
10.05 AGC6000017 | Remoção de cerca com mourões de madeira |  | m | 20746.41 | 0.46 | 0.56 | 11617.98 | 9543.3486
10.06 AGC4010037 | Tento de concreto - areia e brita comerciais - forma de madeira (AGESUL) | DNIT ES 100/2009 DNIT ES 101/2009 | m | 318 | 29.14 | 35.41 | 11260.38 | 9266.52
10.07 3713604 | Defensa semimaleável simples - fornecimento e implantação | DNIT ES 100/2009 DNIT ES 101/2009 | m | 4644 | 167.42 | 203.42 | 944682.48 | 777498.48
10.08 3713605 | Ancoragem de defensa semimaleável simples - fornecimento e implantação | DNIT ES 100/2009 DNIT ES 101/2009 | m | 1280 | 205.01 | 249.09 | 318835.2 | 262412.8
| Total - OBRAS COMPLEMENTARES | [5 empty] | 3643288.26 | 2997456.1625
11 | OBRAS DE ARTE ESPECIAIS | [6 empty] | 5204635.0354
11.01 | PONTE SOBRE A VAZANTE RONCADOR | [6 empty] | 604598.7649
11.01.01 | INFRAESTRUTURA | [6 empty] | 158824.05
11.01.01.01 | Estacas | [6 empty] | 108625.1916
11.01.01.01.01 5502135 | Escavação, carga e transporte de material de 1ª categoria - DMT de 50 a 200 m - caminho de serviço em revestimento primário - com escavadeira e caminhão basculante de 14 m³ |  | m³ | 389.88 | 3.01 | 3.66 | 1426.96 | 1173.5388
11.01.01.01.02 2003864 | Esgotamento de água com bomba submersa |  | h | 240 | 12.21 | 14.84 | 3561.6 | 2930.4
11.01.01.01.03 2306066 | Estaca raiz perfurada no solo com D = 40 cm - confecção |  | m | 64 | 430.65 | 523.24 | 33487.36 | 27561.6
11.01.01.01.04 2306071 | Estaca raiz perfurada na rocha com D = 40 cm - confecção |  | m | 48 | 1496.76 | 1818.56 | 87290.88 | 71844.48
11.01.01.01.05 4915671 | Reaterro e compactação com soquete vibratório |  | m³ | 342.84 | 14.92 | 18.13 | 6215.68 | 5115.1728
11.01.01.02 | Blocos + Vigas de Equilíbrio | [6 empty] | 50198.8584
11.01.01.02.01 1106057 | Concreto magro - confecção em betoneira e lançamento manual - areia e brita comerciais |  | m³ | 2.92 | 357.56 | 434.44 | 1268.56 | 1044.0752
11.01.01.02.02 1107900 | Concreto fck = 30 MPa - confecção em betoneira e lançamento manual - areia e brita comerciais |  | m³ | 44.12 | 406.94 | 494.43 | 21814.25 | 17954.1928
11.01.01.02.03 0407819 | Armação em aço CA-50 - fornecimento, preparo e colocação |  | kg | 2580 | 10.05 | 12.21 | 31501.8 | 25929
11.01.01.02.04 3108000 | Formas de compensado resinado 12 mm - uso geral - utilização de 2 vezes - confecção, instalação e retirada |  | m² | 76.98 | 68.48 | 83.2 | 6404.73 | 5271.5904
11.01.02 | MESOESTRUTURA | [6 empty] | 61981.2972
11.01.02.01 | Pilares + Viga do Pórtico + Aparelhos de Apoio | [6 empty] | 61981.2972
11.01.02.01.01 1107900 | Concreto fck = 30 MPa - confecção em betoneira e lançamento manual - areia e brita comerciais |  | m³ | 32.86 | 406.94 | 494.43 | 16246.96 | 13372.0484
11.01.02.01.02 0407819 | Armação em aço CA-50 - fornecimento, preparo e colocação |  | kg | 3276 | 10.05 | 12.21 | 39999.96 | 32923.8
11.01.02.01.03 3108000 | Formas de compensado resinado 12 mm - uso geral - utilização de 2 vezes - confecção, instalação e retirada |  | m² | 116.87 | 68.48 | 83.2 | 9723.58 | 8003.2576
11.01.02.01.04 0307732 | Aparelho de apoio de neoprene fretado para estruturas pré-moldadas - fornecimento e instalação |  | dm³ | 30.24 | 71.27 | 86.59 | 2618.48 | 2155.2048
11.01.02.01.05 2108169 | Escoramento com pontaletes D = 15 cm - utilização de 1 vez - confecção e instalação |  | m³ | 84.24 | 65.61 | 79.72 | 6715.61 | 5526.9864
11.01.03 | SUPERESTRUTURA | [6 empty] | 301724.8351
11.01.03.01 | Longarinas | [6 empty] | 131345.162
11.01.03.01.01 1107904 | Concreto fck = 35 MPa - confecção em betoneira e lançamento manual - areia e brita comerciais |  | m³ | 37.6 | 430.89 | 523.53 | 19684.72 | 16201.464
11.01.03.01.02 0407818 | Armação em aço CA-25 - fornecimento, preparo e colocação |  | kg | 77 | 9.63 | 11.7 | 900.9 | 741.51
11.01.03.01.03 0407819 | Armação em aço CA-50 - fornecimento, preparo e colocação |  | kg | 4809 | 10.05 | 12.21 | 58717.89 | 48330.45
11.01.03.01.04 3108000 | Formas de compensado resinado 12 mm - uso geral - utilização de 2 vezes - confecção, instalação e retirada |  | m² | 253.3 | 68.48 | 83.2 | 21074.56 | 17345.984
11.01.03.01.05 4507956 | Cordoalha cp 190 rb d = 12,7 mm - fornecimento e instalação |  | kg | 1290 | 9.6 | 11.66 | 15041.4 | 12384
11.01.03.01.06 4507757 | Ancoragem ativa com 15 cordoalhas aderentes d = 12,7 mm - fornecimento e instalação |  | un | 12 | 767.79 | 932.86 | 11194.32 | 9213.48
11.01.03.01.07 4507837 | Bainha metálica redonda d = 70 mm para 15 cordoalhas d = 12,7 mm - fornecimento, instalação e injeção de nata de cimento |  | m | 108.6 | 51.49 | 62.56 | 6794.01 | 5591.814
11.01.03.01.08 3806421 | Lançamento de viga pré-moldada de 500 a 750 kN com utilização de guindaste |  | un | 6 | 3589.41 | 4361.13 | 26166.78 | 21536.46
11.01.03.02 | Laje + Alas + Berços + Cortinas | [6 empty] | 117485.9849
11.01.03.02.01 1107900 | Concreto fck = 30 MPa - confecção em betoneira e lançamento manual - areia e brita comerciais |  | m³ | 56.12 | 406.94 | 494.43 | 27747.41 | 22837.4728
11.01.03.02.02 0407819 | Armação em aço CA-50 - fornecimento, preparo e colocação |  | kg | 7963 | 10.05 | 12.21 | 97228.23 | 80028.15
11.01.03.02.03 0407820 | Armação em aço CA-60 - fornecimento, preparo e colocação |  | kg | 275 | 10.74 | 13.05 | 3588.75 | 2953.5
11.01.03.02.04 3108000 | Formas de compensado resinado 12 mm - uso geral - utilização de 2 vezes - confecção, instalação e retirada |  | m² | 160.17 | 68.48 | 83.2 | 13326.14 | 10968.4416
11.01.03.02.05 3806426 | Lançamento de pré-laje com utilização de guindauto |  | t | 20.961 | 33.32 | 40.48 | 848.5 | 698.4205
11.01.03.03 | Barreia New Jersey + Placa de Transição | [6 empty] | 52893.6882
11.01.03.03.01 1107900 | Concreto fck = 30 MPa - confecção em betoneira e lançamento manual - areia e brita comerciais |  | m³ | 31.93 | 406.94 | 494.43 | 15787.14 | 12993.5942
11.01.03.03.02 0407819 | Armação em aço CA-50 - fornecimento, preparo e colocação |  | kg | 3181 | 10.05 | 12.21 | 38840.01 | 31969.05
11.01.03.03.03 3108000 | Formas de compensado resinado 12 mm - uso geral - utilização de 2 vezes - confecção, instalação e retirada |  | m² | 104.05 | 68.48 | 83.2 | 8656.96 | 7125.344
11.01.03.03.04 2007971 | Dreno de PVC D = 100 mm - fornecimento e instalação |  | m | 10 | 80.57 | 97.89 | 978.9 | 805.7
11.01.04 | MOVIMENTO DE TERRA | [6 empty] | 54386.3026
11.01.04.01 5501700 | Desmatamento, destocamento, limpeza de área e estocagem do material de limpeza com árvores de diâmetro até 0,15 m |  | m² | 1600 | 0.26 | 0.32 | 512 | 416
11.01.04.02 1505877 | Enrocamento com pedra de mão, inclusive espalhamento e compactação mecânica - fornecimento e assentamento |  | m³ | 457.143 | 118.06 | 143.44 | 65572.59 | 53970.3026
11.01.05 | SINALIZAÇÃO HORIZONTAL E VERTICAL | [6 empty] | 27682.28
11.01.05.01 3713604 | Defensa semimaleável simples - fornecimento e implantação | DNIT ES 100/2009 DNIT ES 101/2009 | m | 80 | 167.42 | 203.42 | 16273.6 | 13393.6
11.01.05.02 3713605 | Ancoragem de defensa semimaleável simples - fornecimento e implantação | DNIT ES 100/2009 DNIT ES 101/2009 | m | 64 | 205.01 | 249.09 | 15941.76 | 13120.64
11.01.05.03 3713690 | Terminal de ancoragem de defensa metálica em barreira New Jersey - fornecimento e implantação | DNIT ES 100/2009 DNIT ES 101/2009 | un | 4 | 292.01 | 354.79 | 1419.16 | 1168.04
11.02 | PONTE SOBRE O CÓRREGO RONCADOR | [6 empty] | 828454.5909
11.02.01 | INFRAESTRUTURA | [6 empty] | 164784.3568
11.02.01.01 | Estacas | [6 empty] | 113017.6984
11.02.01.01.01 5502135 | Escavação, carga e transporte de material de 1ª categoria - DMT de 50 a 200 m - caminho de serviço em revestimento primário - com escavadeira e caminhão basculante de 14 m³ |  | m³ | 346.64 | 3.01 | 3.66 | 1268.7 | 1043.3864
11.02.01.01.02 2003864 | Esgotamento de água com bomba submersa |  | h | 240 | 12.21 | 14.84 | 3561.6 | 2930.4
11.02.01.01.03 2306066 | Estaca raiz perfurada no solo com D = 40 cm - confecção |  | m | 76 | 430.65 | 523.24 | 39766.24 | 32729.4
11.02.01.01.04 2306071 | Estaca raiz perfurada na rocha com D = 40 cm - confecção |  | m | 48 | 1496.76 | 1818.56 | 87290.88 | 71844.48
11.02.01.01.05 4915671 | Reaterro e compactação com soquete vibratório |  | m³ | 299.6 | 14.92 | 18.13 | 5431.74 | 4470.032
11.02.01.02 | Blocos + Vigas de Equilíbrio | [6 empty] | 51766.6584
11.02.01.02.01 1106057 | Concreto magro - confecção em betoneira e lançamento manual - areia e brita comerciais |  | m³ | 2.92 | 357.56 | 434.44 | 1268.56 | 1044.0752
11.02.01.02.02 1107900 | Concreto fck = 30 MPa - confecção em betoneira e lançamento manual - areia e brita comerciais |  | m³ | 44.12 | 406.94 | 494.43 | 21814.25 | 17954.1928
11.02.01.02.03 0407819 | Armação em aço CA-50 - fornecimento, preparo e colocação |  | kg | 2736 | 10.05 | 12.21 | 33406.56 | 27496.8
11.02.01.02.04 3108000 | Formas de compensado resinado 12 mm - uso geral - utilização de 2 vezes - confecção, instalação e retirada |  | m² | 76.98 | 68.48 | 83.2 | 6404.73 | 5271.5904
11.02.02 | MESOESTRUTURA | [6 empty] | 70376.226
11.02.02.01 | Pilares + Viga do Pórtico + Aparelhos de Apoio | [6 empty] | 70376.226
11.02.02.01.01 1107900 | Concreto fck = 30 MPa - confecção em betoneira e lançamento manual - areia e brita comerciais |  | m³ | 32.86 | 406.94 | 494.43 | 16246.96 | 13372.0484
11.02.02.01.02 0407819 | Armação em aço CA-50 - fornecimento, preparo e colocação |  | kg | 3928 | 10.05 | 12.21 | 47960.88 | 39476.4
11.02.02.01.03 3108000 | Formas de compensado resinado 12 mm - uso geral - utilização de 2 vezes - confecção, instalação e retirada |  | m² | 116.87 | 68.48 | 83.2 | 9723.58 | 8003.2576
11.02.02.01.04 0307732 | Aparelho de apoio de neoprene fretado para estruturas pré-moldadas - fornecimento e instalação |  | dm³ | 30.24 | 71.27 | 86.59 | 2618.48 | 2155.2048
11.02.02.01.05 2108169 | Escoramento com pontaletes D = 15 cm - utilização de 1 vez - confecção e instalação |  | m³ | 112.32 | 65.61 | 79.72 | 8954.15 | 7369.3152
11.02.03 | SUPERESTRUTURA | [6 empty] | 500508.7755
11.02.03.01 | Longarinas | [6 empty] | 268806.168
11.02.03.01.01 1107904 | Concreto fck = 35 MPa - confecção em betoneira e lançamento manual - areia e brita comerciais |  | m³ | 68.9 | 430.89 | 523.53 | 36071.21 | 29688.321
11.02.03.01.02 0407818 | Armação em aço CA-25 - fornecimento, preparo e colocação |  | kg | 188 | 9.63 | 11.7 | 2199.6 | 1810.44
11.02.03.01.03 0407819 | Armação em aço CA-50 - fornecimento, preparo e colocação |  | kg | 10545 | 10.05 | 12.21 | 128754.45 | 105977.25
11.02.03.01.04 3108000 | Formas de compensado resinado 12 mm - uso geral - utilização de 2 vezes - confecção, instalação e retirada |  | m² | 505.5 | 68.48 | 83.2 | 42057.6 | 34616.64
11.02.03.01.05 4507956 | Cordoalha cp 190 rb d = 12,7 mm - fornecimento e instalação |  | kg | 3785 | 9.6 | 11.66 | 44133.1 | 36336
11.02.03.01.06 4507754 | Ancoragem ativa com 10 cordoalhas aderentes d = 12,7 mm - fornecimento e instalação |  | un | 36 | 425.39 | 516.85 | 18606.6 | 15314.04
11.02.03.01.07 4507834 | Bainha metálica redonda d = 65 mm para 10 cordoalhas d = 12,7 mm - fornecimento, instalação e injeção de nata de cimento |  | m | 477.9 | 49.23 | 59.81 | 28583.19 | 23527.017
11.02.03.01.08 3806421 | Lançamento de viga pré-moldada de 500 a 750 kN com utilização de guindaste |  | un | 6 | 3589.41 | 4361.13 | 26166.78 | 21536.46
11.02.03.02 | Laje + Alas + Berços + Cortinas | [6 empty] | 171309.6265
11.02.03.02.01 1107900 | Concreto fck = 30 MPa - confecção em betoneira e lançamento manual - areia e brita comerciais |  | m³ | 79.46 | 406.94 | 494.43 | 39287.4 | 32335.4524
11.02.03.02.02 0407819 | Armação em aço CA-50 - fornecimento, preparo e colocação |  | kg | 11873 | 10.05 | 12.21 | 144969.33 | 119323.65
11.02.03.02.03 0407820 | Armação em aço CA-60 - fornecimento, preparo e colocação |  | kg | 425 | 10.74 | 13.05 | 5546.25 | 4564.5
11.02.03.02.04 3108000 | Formas de compensado resinado 12 mm - uso geral - utilização de 2 vezes - confecção, instalação e retirada |  | m² | 204.1 | 68.48 | 83.2 | 16981.12 | 13976.768
11.02.03.02.05 3806426 | Lançamento de pré-laje com utilização de guindauto |  | t | 33.291 | 33.32 | 40.48 | 1347.61 | 1109.2561
11.02.03.03 | Barreia New Jersey + Placa de Transição | [6 empty] | 60392.981
11.02.03.03.01 1107900 | Concreto fck = 30 MPa - confecção em betoneira e lançamento manual - areia e brita comerciais |  | m³ | 35.59 | 406.94 | 494.43 | 17596.76 | 14482.9946
11.02.03.03.02 0407819 | Armação em aço CA-50 - fornecimento, preparo e colocação |  | kg | 3528 | 10.05 | 12.21 | 43076.88 | 35456.4
11.02.03.03.03 3108000 | Formas de compensado resinado 12 mm - uso geral - utilização de 2 vezes - confecção, instalação e retirada |  | m² | 136.18 | 68.48 | 83.2 | 11330.17 | 9325.6064
11.02.03.03.04 2007971 | Dreno de PVC D = 100 mm - fornecimento e instalação |  | m | 14 | 80.57 | 97.89 | 1370.46 | 1127.98
11.02.04 | MOVIMENTO DE TERRA | [6 empty] | 65102.9526
11.02.04.01 5501700 | Desmatamento, destocamento, limpeza de área e estocagem do material de limpeza com árvores de diâmetro até 0,15 m |  | m² | 1600 | 0.26 | 0.32 | 512 | 416
11.02.04.02 1505877 | Enrocamento com pedra de mão, inclusive espalhamento e compactação mecânica - fornecimento e assentamento |  | m³ | 457.143 | 118.06 | 143.44 | 65572.59 | 53970.3026
11.02.04.03 4413996 | Enleivamento | DNIT ES 102/2009 | m² | 2285 | 4.69 | 5.7 | 13024.5 | 10716.65
11.02.05 | SINALIZAÇÃO HORIZONTAL E VERTICAL | [6 empty] | 27682.28
11.02.05.01 3713604 | Defensa semimaleável simples - fornecimento e implantação | DNIT ES 100/2009 DNIT ES 101/2009 | m | 80 | 167.42 | 203.42 | 16273.6 | 13393.6
11.02.05.02 3713605 | Ancoragem de defensa semimaleável simples - fornecimento e implantação | DNIT ES 100/2009 DNIT ES 101/2009 | m | 64 | 205.01 | 249.09 | 15941.76 | 13120.64
11.02.05.03 3713690 | Terminal de ancoragem de defensa metálica em barreira New Jersey - fornecimento e implantação | DNIT ES 100/2009 DNIT ES 101/2009 | un | 4 | 292.01 | 354.79 | 1419.16 | 1168.04
11.03 | PONTE SOBRE O RIO TAQUARUSSU | [6 empty] | 1339444.1085
11.03.01 | INFRAESTRUTURA | [6 empty] | 320909.0479
11.03.01.01 | Estacas | [6 empty] | 214219.5373
11.03.01.01.01 5502135 | Escavação, carga e transporte de material de 1ª categoria - DMT de 50 a 200 m - caminho de serviço em revestimento primário - com escavadeira e caminhão basculante de 14 m³ |  | m³ | 1552.13 | 3.01 | 3.66 | 5680.79 | 4671.9113
11.03.01.01.02 2003864 | Esgotamento de água com bomba submersa |  | h | 240 | 12.21 | 14.84 | 3561.6 | 2930.4
11.03.01.01.03 2306066 | Estaca raiz perfurada no solo com D = 40 cm - confecção |  | m | 40 | 430.65 | 523.24 | 20929.6 | 17226
11.03.01.01.04 2306071 | Estaca raiz perfurada na rocha com D = 40 cm - confecção |  | m | 112 | 1496.76 | 1818.56 | 203678.72 | 167637.12
11.03.01.01.05 4915671 | Reaterro e compactação com soquete vibratório |  | m³ | 1458.05 | 14.92 | 18.13 | 26434.44 | 21754.106
11.03.01.02 | Blocos + Vigas de Equilíbrio | [6 empty] | 106689.5106
11.03.01.02.01 1106057 | Concreto magro - confecção em betoneira e lançamento manual - areia e brita comerciais |  | m³ | 5.83 | 357.56 | 434.44 | 2532.78 | 2084.5748
11.03.01.02.02 1107900 | Concreto fck = 30 MPa - confecção em betoneira e lançamento manual - areia e brita comerciais |  | m³ | 88.25 | 406.94 | 494.43 | 43633.44 | 35912.455
11.03.01.02.03 0407819 | Armação em aço CA-50 - fornecimento, preparo e colocação |  | kg | 5786 | 10.05 | 12.21 | 70647.06 | 58149.3
11.03.01.02.04 3108000 | Formas de compensado resinado 12 mm - uso geral - utilização de 2 vezes - confecção, instalação e retirada |  | m² | 153.96 | 68.48 | 83.2 | 12809.47 | 10543.1808
11.03.02 | MESOESTRUTURA | [6 empty] | 149222.2714
11.03.02.01 | Pilares + Viga do Pórtico + Aparelhos de Apoio | [6 empty] | 149222.2714
11.03.02.01.01 1107900 | Concreto fck = 30 MPa - confecção em betoneira e lançamento manual - areia e brita comerciais |  | m³ | 81.23 | 406.94 | 494.43 | 40162.54 | 33055.7362
11.03.02.01.02 0407819 | Armação em aço CA-50 - fornecimento, preparo e colocação |  | kg | 6950 | 10.05 | 12.21 | 84859.5 | 69847.5
11.03.02.01.03 3108000 | Formas de compensado resinado 12 mm - uso geral - utilização de 2 vezes - confecção, instalação e retirada |  | m² | 216.75 | 68.48 | 83.2 | 18033.6 | 14843.04
11.03.02.01.04 0307732 | Aparelho de apoio de neoprene fretado para estruturas pré-moldadas - fornecimento e instalação |  | dm³ | 280.8 | 71.27 | 86.59 | 24314.47 | 20012.616
11.03.02.01.05 2108169 | Escoramento com pontaletes D = 15 cm - utilização de 1 vez - confecção e instalação |  | m³ | 174.72 | 65.61 | 79.72 | 13928.67 | 11463.3792
11.03.03 | SUPERESTRUTURA | [6 empty] | 776527.5566
11.03.03.01 | Longarinas | [6 empty] | 442549.481
11.03.03.01.01 1107904 | Concreto fck = 35 MPa - confecção em betoneira e lançamento manual - areia e brita comerciais |  | m³ | 125.5 | 430.89 | 523.53 | 65703.01 | 54076.695
11.03.03.01.02 0407819 | Armação em aço CA-50 - fornecimento, preparo e colocação |  | kg | 342 | 10.05 | 12.21 | 4175.82 | 3437.1
11.03.03.01.03 0407819 | Armação em aço CA-50 - fornecimento, preparo e colocação |  | kg | 15762 | 10.05 | 12.21 | 192454.02 | 158408.1
11.03.03.01.04 3108000 | Formas de compensado resinado 12 mm - uso geral - utilização de 2 vezes - confecção, instalação e retirada |  | m² | 862.3 | 68.48 | 83.2 | 71743.36 | 59050.304
11.03.03.01.05 4507956 | Cordoalha cp 190 rb d = 12,7 mm - fornecimento e instalação |  | kg | 5038 | 9.6 | 11.66 | 58743.08 | 48364.8
11.03.03.01.06 4507757 | Ancoragem ativa com 15 cordoalhas aderentes d = 12,7 mm - fornecimento e instalação |  | un | 24 | 767.79 | 932.86 | 22388.64 | 18426.96
11.03.03.01.07 4507837 | Bainha metálica redonda d = 70 mm para 15 cordoalhas d = 12,7 mm - fornecimento, instalação e injeção de nata de cimento |  | m | 217.2 | 51.49 | 62.56 | 13588.03 | 11183.628
11.03.03.01.08 4507772 | Ancoragem ativa com 8 cordoalhas aderentes d = 12,7 mm - fornecimento e instalação |  | un | 36 | 322.93 | 392.36 | 14124.96 | 11625.48
11.03.03.01.09 4507831 | Bainha metálica redonda d = 55 mm para 8 cordoalhas d = 12,7 mm - fornecimento, instalação e injeção de nata de cimento |  | m | 387.9 | 34.46 | 41.87 | 16241.37 | 13367.034
11.03.03.01.10 3806421 | Lançamento de viga pré-moldada de 500 a 750 kN com utilização de guindaste |  | un | 18 | 3589.41 | 4361.13 | 78500.34 | 64609.38
11.03.03.02 | Laje + Alas + Berços + Cortinas | [6 empty] | 267728.2496
11.03.03.02.01 1107900 | Concreto fck = 30 MPa - confecção em betoneira e lançamento manual - areia e brita comerciais |  | m³ | 133.32 | 406.94 | 494.43 | 65917.4 | 54253.2408
11.03.03.02.02 0407819 | Armação em aço CA-50 - fornecimento, preparo e colocação |  | kg | 18363 | 10.05 | 12.21 | 224212.23 | 184548.15
11.03.03.02.03 0407820 | Armação em aço CA-60 - fornecimento, preparo e colocação |  | kg | 835 | 10.74 | 13.05 | 10896.75 | 8967.9
11.03.03.02.04 3108000 | Formas de compensado resinado 12 mm - uso geral - utilização de 2 vezes - confecção, instalação e retirada |  | m² | 261.46 | 68.48 | 83.2 | 21753.47 | 17904.7808
11.03.03.02.05 3806426 | Lançamento de pré-laje com utilização de guindauto |  | t | 61.65 | 33.32 | 40.48 | 2495.59 | 2054.178
11.03.03.03 | Barreia New Jersey + Placa de Transição | [6 empty] | 66249.826
11.03.03.03.01 1107900 | Concreto fck = 30 MPa - confecção em betoneira e lançamento manual - areia e brita comerciais |  | m³ | 47.3 | 406.94 | 494.43 | 23386.53 | 19248.262
11.03.03.03.02 0407819 | Armação em aço CA-50 - fornecimento, preparo e colocação |  | kg | 4130 | 10.05 | 12.21 | 50427.3 | 41506.5
11.03.03.03.03 3108000 | Formas de compensado resinado 12 mm - uso geral - utilização de 2 vezes - confecção, instalação e retirada |  | m² | 47.3 | 68.48 | 83.2 | 3935.36 | 3239.104
11.03.03.03.04 2007971 | Dreno de PVC D = 100 mm - fornecimento e instalação |  | m | 28 | 80.57 | 97.89 | 2740.92 | 2255.96
11.03.04 | MOVIMENTO DE TERRA | [6 empty] | 65102.9526
11.03.04.01 5501700 | Desmatamento, destocamento, limpeza de área e estocagem do material de limpeza com árvores de diâmetro até 0,15 m |  | m² | 1600 | 0.26 | 0.32 | 512 | 416
11.03.04.02 1505877 | Enrocamento com pedra de mão, inclusive espalhamento e compactação mecânica - fornecimento e assentamento |  | m³ | 457.143 | 118.06 | 143.44 | 65572.59 | 53970.3026
11.03.04.03 4413996 | Enleivamento | DNIT ES 102/2009 | m² | 2285 | 4.69 | 5.7 | 13024.5 | 10716.65
11.03.05 | SINALIZAÇÃO HORIZONTAL E VERTICAL | [6 empty] | 27682.28
11.03.05.01 3713604 | Defensa semimaleável simples - fornecimento e implantação | DNIT ES 100/2009 DNIT ES 101/2009 | m | 80 | 167.42 | 203.42 | 16273.6 | 13393.6
11.03.05.02 3713605 | Ancoragem de defensa semimaleável simples - fornecimento e implantação | DNIT ES 100/2009 DNIT ES 101/2009 | m | 64 | 205.01 | 249.09 | 15941.76 | 13120.64
11.03.05.03 3713690 | Terminal de ancoragem de defensa metálica em barreira New Jersey - fornecimento e implantação | DNIT ES 100/2009 DNIT ES 101/2009 | un | 4 | 292.01 | 354.79 | 1419.16 | 1168.04
11.04 | PONTE SOBRE O CÓRREGO BARRANCO BRANCO | [6 empty] | 935100.2314
11.04.01 | INFRAESTRUTURA | [6 empty] | 221224.6962
11.04.01.01 | Estacas | [6 empty] | 154782.1728
11.04.01.01.01 5502135 | Escavação, carga e transporte de material de 1ª categoria - DMT de 50 a 200 m - caminho de serviço em revestimento primário - com escavadeira e caminhão basculante de 14 m³ |  | m³ | 204.24 | 3.01 | 3.66 | 747.51 | 614.7624
11.04.01.01.02 2003864 | Esgotamento de água com bomba submersa |  | h | 240 | 12.21 | 14.84 | 3561.6 | 2930.4
11.04.01.01.03 2306066 | Estaca raiz perfurada no solo com D = 40 cm - confecção |  | m | 96 | 430.65 | 523.24 | 50231.04 | 41342.4
11.04.01.01.04 2306071 | Estaca raiz perfurada na rocha com D = 40 cm - confecção |  | m | 72 | 1496.76 | 1818.56 | 130936.32 | 107766.72
11.04.01.01.05 4915671 | Reaterro e compactação com soquete vibratório |  | m³ | 142.62 | 14.92 | 18.13 | 2585.7 | 2127.8904
11.04.01.02 | Blocos + Vigas de Equilíbrio | [6 empty] | 66442.5234
11.04.01.02.01 1106057 | Concreto magro - confecção em betoneira e lançamento manual - areia e brita comerciais |  | m³ | 3.89 | 357.56 | 434.44 | 1689.97 | 1390.9084
11.04.01.02.02 1107900 | Concreto fck = 30 MPa - confecção em betoneira e lançamento manual - areia e brita comerciais |  | m³ | 57.73 | 406.94 | 494.43 | 28543.44 | 23492.6462
11.04.01.02.03 0407819 | Armação em aço CA-50 - fornecimento, preparo e colocação |  | kg | 3542 | 10.05 | 12.21 | 43247.82 | 35597.1
11.04.01.02.04 3108000 | Formas de compensado resinado 12 mm - uso geral - utilização de 2 vezes - confecção, instalação e retirada |  | m² | 87.06 | 68.48 | 83.2 | 7243.39 | 5961.8688
11.04.02 | MESOESTRUTURA | [6 empty] | 63301.755
11.04.02.01 | Pilares + Viga do Pórtico + Aparelhos de Apoio | [6 empty] | 63301.755
11.04.02.01.01 1107900 | Concreto fck = 30 MPa - confecção em betoneira e lançamento manual - areia e brita comerciais |  | m³ | 23.43 | 406.94 | 494.43 | 11584.49 | 9534.6042
11.04.02.01.02 0407819 | Armação em aço CA-50 - fornecimento, preparo e colocação |  | kg | 3719 | 10.05 | 12.21 | 45408.99 | 37375.95
11.04.02.01.03 3108000 | Formas de compensado resinado 12 mm - uso geral - utilização de 2 vezes - confecção, instalação e retirada |  | m² | 79.17 | 68.48 | 83.2 | 6586.94 | 5421.5616
11.04.02.01.04 0307732 | Aparelho de apoio de neoprene fretado para estruturas pré-moldadas - fornecimento e instalação |  | dm³ | 93.6 | 71.27 | 86.59 | 8104.82 | 6670.872
11.04.02.01.05 2108169 | Escoramento com pontaletes D = 15 cm - utilização de 1 vez - confecção e instalação |  | m³ | 65.52 | 65.61 | 79.72 | 5223.25 | 4298.7672
11.04.03 | SUPERESTRUTURA | [6 empty] | 557788.6657
11.04.03.01 | Longarinas | [6 empty] | 305793.156
11.04.03.01.01 1107904 | Concreto fck = 35 MPa - confecção em betoneira e lançamento manual - areia e brita comerciais |  | m³ | 89.6 | 430.89 | 523.53 | 46908.28 | 38607.744
11.04.03.01.02 0407819 | Armação em aço CA-50 - fornecimento, preparo e colocação |  | kg | 188 | 10.05 | 12.21 | 2295.48 | 1889.4
11.04.03.01.03 0407819 | Armação em aço CA-50 - fornecimento, preparo e colocação |  | kg | 10029 | 10.05 | 12.21 | 122454.09 | 100791.45
11.04.03.01.04 3108000 | Formas de compensado resinado 12 mm - uso geral - utilização de 2 vezes - confecção, instalação e retirada |  | m² | 679.5 | 68.48 | 83.2 | 56534.4 | 46532.16
11.04.03.01.05 4507956 | Cordoalha cp 190 rb d = 12,7 mm - fornecimento e instalação |  | kg | 5281 | 9.6 | 11.66 | 61576.46 | 50697.6
11.04.03.01.06 4507755 | Ancoragem ativa com 12 cordoalhas aderentes d = 12,7 mm - fornecimento e instalação |  | un | 36 | 497.85 | 604.89 | 21776.04 | 17922.6
11.04.03.01.07 4507835 | Bainha metálica redonda d = 65 mm para 12 cordoalhas d = 12,7 mm - fornecimento, instalação e injeção de nata de cimento |  | m | 567.9 | 48.98 | 59.51 | 33795.72 | 27815.742
11.04.03.01.08 3806421 | Lançamento de viga pré-moldada de 500 a 750 kN com utilização de guindaste |  | un | 6 | 3589.41 | 4361.13 | 26166.78 | 21536.46
11.04.03.02 | Laje + Alas + Berços + Cortinas | [6 empty] | 187865.1957
11.04.03.02.01 1107900 | Concreto fck = 30 MPa - confecção em betoneira e lançamento manual - areia e brita comerciais |  | m³ | 92.67 | 406.94 | 494.43 | 45818.82 | 37711.1298
11.04.03.02.02 0407819 | Armação em aço CA-50 - fornecimento, preparo e colocação |  | kg | 12722 | 10.05 | 12.21 | 155335.62 | 127856.1
11.04.03.02.03 0407820 | Armação em aço CA-60 - fornecimento, preparo e colocação |  | kg | 507 | 10.74 | 13.05 | 6616.35 | 5445.18
11.04.03.02.04 3108000 | Formas de compensado resinado 12 mm - uso geral - utilização de 2 vezes - confecção, instalação e retirada |  | m² | 226.9 | 68.48 | 83.2 | 18878.08 | 15538.112
11.04.03.02.05 3806426 | Lançamento de pré-laje com utilização de guindauto |  | t | 39.456 | 33.32 | 40.48 | 1597.17 | 1314.6739
11.04.03.03 | Barreia New Jersey + Placa de Transição | [6 empty] | 64130.314
11.04.03.03.01 1107900 | Concreto fck = 30 MPa - confecção em betoneira e lançamento manual - areia e brita comerciais |  | m³ | 37.74 | 406.94 | 494.43 | 18659.78 | 15357.9156
11.04.03.03.02 0407819 | Armação em aço CA-50 - fornecimento, preparo e colocação |  | kg | 3668 | 10.05 | 12.21 | 44786.28 | 36863.4
11.04.03.03.03 3108000 | Formas de compensado resinado 12 mm - uso geral - utilização de 2 vezes - confecção, instalação e retirada |  | m² | 155.08 | 68.48 | 83.2 | 12902.65 | 10619.8784
11.04.03.03.04 2007971 | Dreno de PVC D = 100 mm - fornecimento e instalação |  | m | 16 | 80.57 | 97.89 | 1566.24 | 1289.12
11.04.04 | MOVIMENTO DE TERRA | [6 empty] | 65102.8345
11.04.04.01 5501700 | Desmatamento, destocamento, limpeza de área e estocagem do material de limpeza com árvores de diâmetro até 0,15 m |  | m² | 1600 | 0.26 | 0.32 | 512 | 416
11.04.04.02 1505877 | Enrocamento com pedra de mão, inclusive espalhamento e compactação mecânica - fornecimento e assentamento |  | m³ | 457.142 | 118.06 | 143.44 | 65572.44 | 53970.1845
11.04.04.03 4413996 | Enleivamento | DNIT ES 102/2009 | m² | 2285 | 4.69 | 5.7 | 13024.5 | 10716.65
11.04.05 | SINALIZAÇÃO HORIZONTAL E VERTICAL | [6 empty] | 27682.28
11.04.05.01 3713604 | Defensa semimaleável simples - fornecimento e implantação | DNIT ES 100/2009 DNIT ES 101/2009 | m | 80 | 167.42 | 203.42 | 16273.6 | 13393.6
11.04.05.02 3713605 | Ancoragem de defensa semimaleável simples - fornecimento e implantação | DNIT ES 100/2009 DNIT ES 101/2009 | m | 64 | 205.01 | 249.09 | 15941.76 | 13120.64
11.04.05.03 3713690 | Terminal de ancoragem de defensa metálica em barreira New Jersey - fornecimento e implantação | DNIT ES 100/2009 DNIT ES 101/2009 | un | 4 | 292.01 | 354.79 | 1419.16 | 1168.04
11.05 | PONTE SOBRE O RIO BACURI | [6 empty] | 822746.296
11.05.01 | INFRAESTRUTURA | [6 empty] | 159004.068
11.05.01.01 | Estacas | [6 empty] | 107237.4096
11.05.01.01.01 5502135 | Escavação, carga e transporte de material de 1ª categoria - DMT de 50 a 200 m - caminho de serviço em revestimento primário - com escavadeira e caminhão basculante de 14 m³ |  | m³ | 312.48 | 3.01 | 3.66 | 1143.67 | 940.5648
11.05.01.01.02 2003864 | Esgotamento de água com bomba submersa |  | h | 240 | 12.21 | 14.84 | 3561.6 | 2930.4
11.05.01.01.03 2306066 | Estaca raiz perfurada no solo com D = 40 cm - confecção |  | m | 64 | 430.65 | 523.24 | 33487.36 | 27561.6
11.05.01.01.04 2306071 | Estaca raiz perfurada na rocha com D = 40 cm - confecção |  | m | 48 | 1496.76 | 1818.56 | 87290.88 | 71844.48
11.05.01.01.05 4915671 | Reaterro e compactação com soquete vibratório |  | m³ | 265.44 | 14.92 | 18.13 | 4812.42 | 3960.3648
11.05.01.02 | Blocos + Vigas de Equilíbrio | [6 empty] | 51766.6584
11.05.01.02.01 1106057 | Concreto magro - confecção em betoneira e lançamento manual - areia e brita comerciais |  | m³ | 2.92 | 357.56 | 434.44 | 1268.56 | 1044.0752
11.05.01.02.02 1107900 | Concreto fck = 30 MPa - confecção em betoneira e lançamento manual - areia e brita comerciais |  | m³ | 44.12 | 406.94 | 494.43 | 21814.25 | 17954.1928
11.05.01.02.03 0407819 | Armação em aço CA-50 - fornecimento, preparo e colocação |  | kg | 2736 | 10.05 | 12.21 | 33406.56 | 27496.8
11.05.01.02.04 3108000 | Formas de compensado resinado 12 mm - uso geral - utilização de 2 vezes - confecção, instalação e retirada |  | m² | 76.98 | 68.48 | 83.2 | 6404.73 | 5271.5904
11.05.02 | MESOESTRUTURA | [6 empty] | 70376.226
11.05.02.01 | Pilares + Viga do Pórtico + Aparelhos de Apoio | [6 empty] | 70376.226
11.05.02.01.01 1107900 | Concreto fck = 30 MPa - confecção em betoneira e lançamento manual - areia e brita comerciais |  | m³ | 32.86 | 406.94 | 494.43 | 16246.96 | 13372.0484
11.05.02.01.02 0407819 | Armação em aço CA-50 - fornecimento, preparo e colocação |  | kg | 3928 | 10.05 | 12.21 | 47960.88 | 39476.4
11.05.02.01.03 3108000 | Formas de compensado resinado 12 mm - uso geral - utilização de 2 vezes - confecção, instalação e retirada |  | m² | 116.87 | 68.48 | 83.2 | 9723.58 | 8003.2576
11.05.02.01.04 0307732 | Aparelho de apoio de neoprene fretado para estruturas pré-moldadas - fornecimento e instalação |  | dm³ | 30.24 | 71.27 | 86.59 | 2618.48 | 2155.2048
11.05.02.01.05 2108169 | Escoramento com pontaletes D = 15 cm - utilização de 1 vez - confecção e instalação |  | m³ | 112.32 | 65.61 | 79.72 | 8954.15 | 7369.3152
11.05.03 | SUPERESTRUTURA | [6 empty] | 500580.8875
11.05.03.01 | Longarinas | [6 empty] | 268885.128
11.05.03.01.01 1107904 | Concreto fck = 35 MPa - confecção em betoneira e lançamento manual - areia e brita comerciais |  | m³ | 68.9 | 430.89 | 523.53 | 36071.21 | 29688.321
11.05.03.01.02 0407819 | Armação em aço CA-50 - fornecimento, preparo e colocação |  | kg | 188 | 10.05 | 12.21 | 2295.48 | 1889.4
11.05.03.01.03 0407819 | Armação em aço CA-50 - fornecimento, preparo e colocação |  | kg | 10545 | 10.05 | 12.21 | 128754.45 | 105977.25
11.05.03.01.04 3108000 | Formas de compensado resinado 12 mm - uso geral - utilização de 2 vezes - confecção, instalação e retirada |  | m² | 505.5 | 68.48 | 83.2 | 42057.6 | 34616.64
11.05.03.01.05 4507956 | Cordoalha cp 190 rb d = 12,7 mm - fornecimento e instalação |  | kg | 3785 | 9.6 | 11.66 | 44133.1 | 36336
11.05.03.01.06 4507754 | Ancoragem ativa com 10 cordoalhas aderentes d = 12,7 mm - fornecimento e instalação |  | un | 36 | 425.39 | 516.85 | 18606.6 | 15314.04
11.05.03.01.07 4507834 | Bainha metálica redonda d = 65 mm para 10 cordoalhas d = 12,7 mm - fornecimento, instalação e injeção de nata de cimento |  | m | 477.9 | 49.23 | 59.81 | 28583.19 | 23527.017
11.05.03.01.08 3806421 | Lançamento de viga pré-moldada de 500 a 750 kN com utilização de guindaste |  | un | 6 | 3589.41 | 4361.13 | 26166.78 | 21536.46
11.05.03.02 | Laje + Alas + Berços + Cortinas | [6 empty] | 171302.7785
11.05.03.02.01 1107900 | Concreto fck = 30 MPa - confecção em betoneira e lançamento manual - areia e brita comerciais |  | m³ | 79.46 | 406.94 | 494.43 | 39287.4 | 32335.4524
11.05.03.02.02 0407819 | Armação em aço CA-50 - fornecimento, preparo e colocação |  | kg | 11873 | 10.05 | 12.21 | 144969.33 | 119323.65
11.05.03.02.03 0407820 | Armação em aço CA-60 - fornecimento, preparo e colocação |  | kg | 425 | 10.74 | 13.05 | 5546.25 | 4564.5
11.05.03.02.04 3108000 | Formas de compensado resinado 12 mm - uso geral - utilização de 2 vezes - confecção, instalação e retirada |  | m² | 204 | 68.48 | 83.2 | 16972.8 | 13969.92
11.05.03.02.05 3806426 | Lançamento de pré-laje com utilização de guindauto |  | t | 33.291 | 33.32 | 40.48 | 1347.61 | 1109.2561
11.05.03.03 | Barreia New Jersey + Placa de Transição | [6 empty] | 60392.981
11.05.03.03.01 1107900 | Concreto fck = 30 MPa - confecção em betoneira e lançamento manual - areia e brita comerciais |  | m³ | 35.59 | 406.94 | 494.43 | 17596.76 | 14482.9946
11.05.03.03.02 0407819 | Armação em aço CA-50 - fornecimento, preparo e colocação |  | kg | 3528 | 10.05 | 12.21 | 43076.88 | 35456.4
11.05.03.03.03 3108000 | Formas de compensado resinado 12 mm - uso geral - utilização de 2 vezes - confecção, instalação e retirada |  | m² | 136.18 | 68.48 | 83.2 | 11330.17 | 9325.6064
11.05.03.03.04 2007971 | Dreno de PVC D = 100 mm - fornecimento e instalação |  | m | 14 | 80.57 | 97.89 | 1370.46 | 1127.98
11.05.04 | MOVIMENTO DE TERRA | [6 empty] | 65102.8345
11.05.04.01 5501700 | Desmatamento, destocamento, limpeza de área e estocagem do material de limpeza com árvores de diâmetro até 0,15 m |  | m² | 1600 | 0.26 | 0.32 | 512 | 416
11.05.04.02 1505877 | Enrocamento com pedra de mão, inclusive espalhamento e compactação mecânica - fornecimento e assentamento |  | m³ | 457.142 | 118.06 | 143.44 | 65572.44 | 53970.1845
11.05.04.03 4413996 | Enleivamento | DNIT ES 102/2009 | m² | 2285 | 4.69 | 5.7 | 13024.5 | 10716.65
11.05.05 | SINALIZAÇÃO HORIZONTAL E VERTICAL | [6 empty] | 27682.28
11.05.05.01 3713604 | Defensa semimaleável simples - fornecimento e implantação | DNIT ES 100/2009 DNIT ES 101/2009 | m | 80 | 167.42 | 203.42 | 16273.6 | 13393.6
11.05.05.02 3713605 | Ancoragem de defensa semimaleável simples - fornecimento e implantação | DNIT ES 100/2009 DNIT ES 101/2009 | m | 64 | 205.01 | 249.09 | 15941.76 | 13120.64
11.05.05.03 3713690 | Terminal de ancoragem de defensa metálica em barreira New Jersey - fornecimento e implantação | DNIT ES 100/2009 DNIT ES 101/2009 | un | 4 | 292.01 | 354.79 | 1419.16 | 1168.04
11.06 | PONTE SOBRE O CÓRREGO LAJEADO | [6 empty] | 674291.0437
11.06.01 | INFRAESTRUTURA | [6 empty] | 164009.1922
11.06.01.01 | Estacas | [6 empty] | 113810.3338
11.06.01.01.01 5502135 | Escavação, carga e transporte de material de 1ª categoria - DMT de 50 a 200 m - caminho de serviço em revestimento primário - com escavadeira e caminhão basculante de 14 m³ |  | m³ | 181.94 | 3.01 | 3.66 | 665.9 | 547.6394
11.06.01.01.02 2003864 | Esgotamento de água com bomba submersa |  | h | 240 | 12.21 | 14.84 | 3561.6 | 2930.4
11.06.01.01.03 2306066 | Estaca raiz perfurada no solo com D = 40 cm - confecção |  | m | 64 | 430.65 | 523.24 | 33487.36 | 27561.6
11.06.01.01.04 2306071 | Estaca raiz perfurada na rocha com D = 40 cm - confecção |  | m | 48 | 1496.76 | 1818.56 | 87290.88 | 71844.48
11.06.01.01.05 4915671 | Reaterro e compactação com soquete vibratório |  | m³ | 732.32 | 14.92 | 18.13 | 13276.96 | 10926.2144
11.06.01.02 | Blocos + Vigas de Equilíbrio | [6 empty] | 50198.8584
11.06.01.02.01 1106057 | Concreto magro - confecção em betoneira e lançamento manual - areia e brita comerciais |  | m³ | 2.92 | 357.56 | 434.44 | 1268.56 | 1044.0752
11.06.01.02.02 1107900 | Concreto fck = 30 MPa - confecção em betoneira e lançamento manual - areia e brita comerciais |  | m³ | 44.12 | 406.94 | 494.43 | 21814.25 | 17954.1928
11.06.01.02.03 0407819 | Armação em aço CA-50 - fornecimento, preparo e colocação |  | kg | 2580 | 10.05 | 12.21 | 31501.8 | 25929
11.06.01.02.04 3108000 | Formas de compensado resinado 12 mm - uso geral - utilização de 2 vezes - confecção, instalação e retirada |  | m² | 76.98 | 68.48 | 83.2 | 6404.73 | 5271.5904
11.06.02 | MESOESTRUTURA | [6 empty] | 44629.9184
11.06.02.01 | Pilares + Viga do Pórtico + Aparelhos de Apoio | [6 empty] | 44629.9184
11.06.02.01.01 1107900 | Concreto fck = 30 MPa - confecção em betoneira e lançamento manual - areia e brita comerciais |  | m³ | 21.86 | 406.94 | 494.43 | 10808.23 | 8895.7084
11.06.02.01.02 0407819 | Armação em aço CA-50 - fornecimento, preparo e colocação |  | kg | 2539 | 10.05 | 12.21 | 31001.19 | 25516.95
11.06.02.01.03 3108000 | Formas de compensado resinado 12 mm - uso geral - utilização de 2 vezes - confecção, instalação e retirada |  | m² | 72.89 | 68.48 | 83.2 | 6064.44 | 4991.5072
11.06.02.01.04 0307732 | Aparelho de apoio de neoprene fretado para estruturas pré-moldadas - fornecimento e instalação |  | dm³ | 30.24 | 71.27 | 86.59 | 2618.48 | 2155.2048
11.06.02.01.05 2108169 | Escoramento com pontaletes D = 15 cm - utilização de 1 vez - confecção e instalação |  | m³ | 46.8 | 65.61 | 79.72 | 3730.89 | 3070.548
11.06.03 | SUPERESTRUTURA | [6 empty] | 372866.8186
11.06.03.01 | Longarinas | [6 empty] | 182282.918
11.06.03.01.01 1107904 | Concreto fck = 35 MPa - confecção em betoneira e lançamento manual - areia e brita comerciais |  | m³ | 50.4 | 430.89 | 523.53 | 26385.91 | 21716.856
11.06.03.01.02 0407819 | Armação em aço CA-50 - fornecimento, preparo e colocação |  | kg | 188 | 10.05 | 12.21 | 2295.48 | 1889.4
11.06.03.01.03 0407819 | Armação em aço CA-50 - fornecimento, preparo e colocação |  | kg | 6388 | 10.05 | 12.21 | 77997.48 | 64199.4
11.06.03.01.04 3108000 | Formas de compensado resinado 12 mm - uso geral - utilização de 2 vezes - confecção, instalação e retirada |  | m² | 355.6 | 68.48 | 83.2 | 29585.92 | 24351.488
11.06.03.01.05 4507956 | Cordoalha cp 190 rb d = 12,7 mm - fornecimento e instalação |  | kg | 2458 | 9.6 | 11.66 | 28660.28 | 23596.8
11.06.03.01.06 4507772 | Ancoragem ativa com 8 cordoalhas aderentes d = 12,7 mm - fornecimento e instalação |  | un | 36 | 322.93 | 392.36 | 14124.96 | 11625.48
11.06.03.01.07 4507831 | Bainha metálica redonda d = 55 mm para 8 cordoalhas d = 12,7 mm - fornecimento, instalação e injeção de nata de cimento |  | m | 387.9 | 34.46 | 41.87 | 16241.37 | 13367.034
11.06.03.01.08 3806421 | Lançamento de viga pré-moldada de 500 a 750 kN com utilização de guindaste |  | un | 6 | 3589.41 | 4361.13 | 26166.78 | 21536.46
11.06.03.02 | Laje + Alas + Berços + Cortinas | [6 empty] | 133036.4126
11.06.03.02.01 1107900 | Concreto fck = 30 MPa - confecção em betoneira e lançamento manual - areia e brita comerciais |  | m³ | 63.95 | 406.94 | 494.43 | 31618.79 | 26023.813
11.06.03.02.02 0407819 | Armação em aço CA-50 - fornecimento, preparo e colocação |  | kg | 9060 | 10.05 | 12.21 | 110622.6 | 91053
11.06.03.02.03 0407820 | Armação em aço CA-60 - fornecimento, preparo e colocação |  | kg | 336 | 10.74 | 13.05 | 4384.8 | 3608.64
11.06.03.02.04 3108000 | Formas de compensado resinado 12 mm - uso geral - utilização de 2 vezes - confecção, instalação e retirada |  | m² | 167.76 | 68.48 | 83.2 | 13957.63 | 11488.2048
11.06.03.02.05 3806426 | Lançamento de pré-laje com utilização de guindauto |  | t | 25.893 | 33.32 | 40.48 | 1048.14 | 862.7548
11.06.03.03 | Barreia New Jersey + Placa de Transição | [6 empty] | 55841.598
11.06.03.03.01 1107900 | Concreto fck = 30 MPa - confecção em betoneira e lançamento manual - areia e brita comerciais |  | m³ | 33.44 | 406.94 | 494.43 | 16533.73 | 13608.0736
11.06.03.03.02 0407819 | Armação em aço CA-50 - fornecimento, preparo e colocação |  | kg | 3307 | 10.05 | 12.21 | 40378.47 | 33235.35
11.06.03.03.03 3108000 | Formas de compensado resinado 12 mm - uso geral - utilização de 2 vezes - confecção, instalação e retirada |  | m² | 117.28 | 68.48 | 83.2 | 9757.69 | 8031.3344
11.06.03.03.04 2007971 | Dreno de PVC D = 100 mm - fornecimento e instalação |  | m | 12 | 80.57 | 97.89 | 1174.68 | 966.84
11.06.04 | MOVIMENTO DE TERRA | [6 empty] | 65102.8345
11.06.04.01 5501700 | Desmatamento, destocamento, limpeza de área e estocagem do material de limpeza com árvores de diâmetro até 0,15 m |  | m² | 1600 | 0.26 | 0.32 | 512 | 416
11.06.04.02 1505877 | Enrocamento com pedra de mão, inclusive espalhamento e compactação mecânica - fornecimento e assentamento |  | m³ | 457.142 | 118.06 | 143.44 | 65572.44 | 53970.1845
11.06.04.03 4413996 | Enleivamento | DNIT ES 102/2009 | m² | 2285 | 4.69 | 5.7 | 13024.5 | 10716.65
11.06.05 | SINALIZAÇÃO HORIZONTAL E VERTICAL | [6 empty] | 27682.28
11.06.05.01 3713604 | Defensa semimaleável simples - fornecimento e implantação | DNIT ES 100/2009 DNIT ES 101/2009 | m | 80 | 167.42 | 203.42 | 16273.6 | 13393.6
11.06.05.02 3713605 | Ancoragem de defensa semimaleável simples - fornecimento e implantação | DNIT ES 100/2009 DNIT ES 101/2009 | m | 64 | 205.01 | 249.09 | 15941.76 | 13120.64
11.06.05.03 3713690 | Terminal de ancoragem de defensa metálica em barreira New Jersey - fornecimento e implantação | DNIT ES 100/2009 DNIT ES 101/2009 | un | 4 | 292.01 | 354.79 | 1419.16 | 1168.04
| Total - OBRAS DE ARTE ESPECIAIS | [5 empty] | 6321374.07 | 5204635.0354
12 | ADMINISTRAÇÃO LOCAL | [6 empty] | 4120687.546
12.01 | Parcela Fixa - Gerência Técnica / Administrativa | [6 empty] | 1747280.4
12.01.01 | Gerência Técnica | [6 empty] | 1256931.89
12.01.01.01 P9819 | Engenheiro supervisor |  | mês | 17 | 20754.51 | 25216.73 | 428684.41 | 352826.67
12.01.01.02 P9840 | Encarregado geral |  | mês | 17 | 9780.88 | 11883.77 | 202024.09 | 166274.96
12.01.01.03 P9897 | Técnico de meio ambiente |  | mês | 17 | 6500.91 | 7898.61 | 134276.37 | 110515.47
12.01.01.04 P9878 | Secretária |  | mês | 17 | 5932.64 | 7208.16 | 122538.72 | 100854.88
12.01.01.05 AGC8020004 | Veículo leve - 53 kW (sem motorista) |  | mês | 34 | 1736.53 | 2109.88 | 71735.92 | 59042.02
12.01.01.06 AGC8020005 | Ônibus coletivo |  | mês | 17 | 20104.43 | 24426.88 | 415256.96 | 341775.31
12.01.01.07 P9903 | Auxiliar técnico |  | mês | 34 | 3695.37 | 4489.87 | 152655.58 | 125642.58
12.01.02 | Gerência Administrativa | [6 empty] | 490348.51
12.01.02.01 P9809 | Encarregado administrativo |  | mês | 17 | 7649.97 | 9294.71 | 158010.07 | 130049.49
12.01.02.02 P9896 | Porteiro |  | mês | 17 | 3632.14 | 4413.05 | 75021.85 | 61746.38
12.01.02.03 P9827 | Vigia |  | mês | 34 | 4399.56 | 5345.47 | 181745.98 | 149585.04
12.01.02.04 AGC8020004 | Veículo leve - 53 kW (sem motorista) |  | mês | 17 | 1736.53 | 2109.88 | 35867.96 | 29521.01
12.01.02.05 P9806 | Auxiliar administrativo |  | mês | 17 | 3827.14 | 4649.98 | 79049.66 | 65061.38
12.01.02.06 P9842 | Faxineiro |  | mês | 17 | 3199.13 | 3886.94 | 66077.98 | 54385.21
12.02 | Parcela Vinculada | [6 empty] | 1126800.5958
12.02.01 | Equipe de Produção de Terraplenagem | [6 empty] | 109532.28
12.02.01.01 P9884 | Encarregado de terraplenagem |  | mês | 13 | 6689.03 | 8127.17 | 105653.21 | 86957.39
12.02.01.02 AGC8020004 | Veículo leve - 53 kW (sem motorista) |  | mês | 13 | 1736.53 | 2109.88 | 27428.44 | 22574.89
12.02.02 | Equipe de Produção de Pavimentação | [6 empty] | 117957.84
12.02.02.01 P9893 | Encarregado de pavimentação |  | mês | 14 | 6689.03 | 8127.17 | 113780.38 | 93646.42
12.02.02.02 AGC8020004 | Veículo leve - 53 kW (sem motorista) |  | mês | 14 | 1736.53 | 2109.88 | 29538.32 | 24311.42
12.02.03 | Equipe de Obra de Arte Especial | [6 empty] | 134808.96
12.02.03.01 P9869 | Encarregado de obras de artes especiais |  | mês | 16 | 6689.03 | 8127.17 | 130034.72 | 107024.48
12.02.03.02 AGC8020004 | Veículo leve - 53 kW (sem motorista) |  | mês | 16 | 1736.53 | 2109.88 | 33758.08 | 27784.48
12.02.04 | Equipe de Topografia | [6 empty] | 356963.96
12.02.04.01 P9949 | Topógrafo |  | mês | 17 | 5146.6 | 6253.12 | 106303.04 | 87492.2
12.02.04.02 P9950 | Auxiliar de topografia |  | mês | 34 | 3886.67 | 4722.3 | 160558.2 | 132146.78
12.02.04.03 AGC8020002 | Van furgão a diesel - 93kW |  | mês | 17 | 8077.94 | 9814.7 | 166849.9 | 137324.98
12.02.05 | Equipe de Medicina e Segurança do Trabalho | [6 empty] | 407537.5558
12.02.05.01 P9876 | Técnico de segurança do trabalho |  | mês | 34 | 5210.1 | 6330.27 | 215229.18 | 177143.4
12.02.05.02 P9864 | Engenheiro de segurança do trabalho |  | mês | 6.46 | 18429.01 | 22391.25 | 144647.47 | 119051.4046
12.02.05.03 P9851 | Médico do trabalho |  | mês | 6.46 | 17235.72 | 20941.4 | 135281.44 | 111342.7512
12.03 | Parcela Variável | [6 empty] | 942881.8942
12.03.01 | Equipe de Acompanhamento de Frentes de Serviço | [6 empty] | 562108.8013
12.03.01.01 P9875 | Encarregado de turma |  | mês | 86.328 | 4428.88 | 5381.09 | 464538.73 | 382336.3526
12.03.01.02 P9804 | Apontador |  | mês | 43.164 | 4164.87 | 5060.32 | 218423.65 | 179772.4487
12.03.02 | Laboratório de solos | [6 empty] | 203734.7012
12.03.02.01 P9858 | Laboratorista |  | mês | 10.099 | 4862.37 | 5907.78 | 59662.67 | 49105.0746
12.03.02.02 P9833 | Auxiliar de laboratório |  | mês | 20.198 | 3616.72 | 4394.31 | 88756.27 | 73050.5106
12.03.02.03 AGC8020002 | Van furgão a diesel - 93kW |  | mês | 10.099 | 8077.94 | 9814.7 | 99118.65 | 81579.1161
12.03.03 | Laboratório de asfalto | [6 empty] | 62962.2737
12.03.03.01 P9858 | Laboratorista |  | mês | 3.121 | 4862.37 | 5907.78 | 18438.18 | 15175.4568
12.03.03.02 P9833 | Auxiliar de laboratório |  | mês | 6.242 | 3616.72 | 4394.31 | 27429.28 | 22575.5662
12.03.03.03 AGC8020002 | Van furgão a diesel - 93kW |  | mês | 3.121 | 8077.94 | 9814.7 | 30631.67 | 25211.2507
12.03.04 | Laboratório de concreto | [6 empty] | 104116.7237
12.03.04.01 P9858 | Laboratorista |  | mês | 5.161 | 4862.37 | 5907.78 | 30490.05 | 25094.6916
12.03.04.02 P9833 | Auxiliar de laboratório |  | mês | 10.322 | 3616.72 | 4394.31 | 45358.06 | 37331.7838
12.03.04.03 AGC8020002 | Van furgão a diesel - 93kW |  | mês | 5.161 | 8077.94 | 9814.7 | 50653.66 | 41690.2483
12.03.05 | Equipe de Manejo Ambiental | [6 empty] | 9959.3941
12.03.05.01 P9947 | Técnico florestal |  | mês | 1.532 | 6500.91 | 7898.61 | 12100.67 | 9959.3941
12.04 | Manutenção do Canteiro de Obras e Acampamento | [6 empty] | 107501.03
12.04.01 AGR030010 | Manutenção de canteiro de obra e acampamento |  | mês | 17 | 6323.59 | 7683.16 | 130613.72 | 107501.03
12.05 | Despesas Diversas | [6 empty] | 196223.626
12.05.01 AGR040010 | Despesas diversas |  | un | 0.05 | 3924472.52 | 4768234.11 | 238411.7 | 196223.626
| Total - ADMINISTRAÇÃO LOCAL | [5 empty] | 5006634.89 | 4120687.546
| TOTAL GERAL | [5 empty] | 60288277.95 | 50086144.2647

## Cronograma
GOVERNO DO ESTADO DE MATO GROSSO DO SUL
SECRETARIA DE ESTADO DE INFRAESTRUTURA - SEINFRA
AGÊNCIA ESTADUAL DE GESTÃO DE EMPREENDIMENTOS - AGESUL
DIRETORIA DE LICITAÇÃO DE OBRAS
CRONOGRAMA FÍSICO - FINANCEIRO
Descrição | Etapas de Execução / Desembolso | [11 empty] | Total Acumulado
| 1 ª | 2 ª | 3 ª | 4 ª | 5 ª | 6 ª | 7 ª | 8 ª | 9 ª | 10 ª | 11 ª | 12 ª
| 13 ª | 14 ª | 15 ª | 16 ª | 17 ª | 18 ª
01 - SERVIÇOS PRELIMINARES | 78.69% | 0.72% | 0.72% | 0.72% | 0.72% | 0.73% | 0.72% | 0.72% | 0.72% | 0.72% | 0.72% | 0.72% | 100%
| 1608549.1106 | 14717.9484 | 14717.9484 | 14717.9484 | 14717.9484 | 14922.3644 | 14717.9484 | 14717.9484 | 14717.9484 | 14717.9484 | 14717.9484 | 14717.9484
| 0.73% | 0.72% | 0.72% | 0.72% | 0.72% | 0.72% | 0.72% | 0.73% | 0.72% | 0.72% | 0.72% | 5.44% | 2044159.5
| 14922.3644 | 14717.9484 | 14717.9484 | 14717.9484 | 14717.9484 | 14717.9484 | 14717.9484 | 14922.3644 | 14717.9484 | 14717.9484 | 14717.9484 | 111202.2768
02 - CAMINHOS DE SERVIÇO | 4.16% | 4.17% | 4.17% | 4.16% | 4.17% | 4.17% | 4.16% | 4.17% | 4.17% | 4.16% | 4.17% | 4.17% | 100%
| 52358.4393 | 52484.301 | 52484.301 | 52358.4393 | 52484.301 | 52484.301 | 52358.4393 | 52484.301 | 52484.301 | 52358.4393 | 52484.301 | 52484.301
| 4.16% | 4.17% | 4.17% | 4.16% | 4.17% | 4.17% | 4.16% | 4.17% | 4.17% | 4.16% | 4.17% | 4.17% | 1258616.33
| 52358.4393 | 52484.301 | 52484.301 | 52358.4393 | 52484.301 | 52484.301 | 52358.4393 | 52484.301 | 52484.301 | 52358.4393 | 52484.301 | 52484.301
03 - TERRAPLENAGEM |  | 6.24% | 6.25% | 6.25% | 6.25% | 6.25% | 6.25% | 6.25% | 6.25% | 6.25% | 6.25% | 6.25% | 100%
| 0 | 578635.6019 | 579562.9025 | 579562.9025 | 579562.9025 | 579562.9025 | 579562.9025 | 579562.9025 | 579562.9025 | 579562.9025 | 579562.9025 | 579562.9025
| 6.25% | 6.25% | 6.25% | 6.25% | 6.26% | [7 empty] | 9273006.44
| 579562.9025 | 579562.9025 | 579562.9025 | 579562.9025 | 580490.2031 | 0 | 0 | 0 | 0 | 0 | 0 | 0
04 - PAVIMENTAÇÃO | Etapas de Execução / Desembolso 5 ª 17 ª: 5.26%; Etapas de Execução / Desembolso 6 ª 18 ª: 5.26% | 5.26% | 5.27% | 5.26% | 5.26% | 5.27% | 5.26% | 100%
| 0 | 0 | 0 | 0 | 830778.1933 | 830778.1933 | 830778.1933 | 832357.6195 | 830778.1933 | 830778.1933 | 832357.6195 | 830778.1933
| 5.26% | 5.27% | 5.26% | 5.26% | 5.27% | 5.26% | 5.26% | 5.27% | 5.26% | 5.26% | 5.27% |  | 15794262.23
| 830778.1933 | 832357.6195 | 830778.1933 | 830778.1933 | 832357.6195 | 830778.1933 | 830778.1933 | 832357.6195 | 830778.1933 | 830778.1933 | 832357.6195 | 0
05 - AQUISIÇÃO DE MATERIAIS BETUMINOSOS | Etapas de Execução / Desembolso 5 ª 17 ª: 5.26%; Etapas de Execução / Desembolso 6 ª 18 ª: 5.26% | 5.26% | 5.27% | 5.26% | 5.26% | 5.27% | 5.26% | 100%
| 0 | 0 | 0 | 0 | 375496.5026 | 375496.5026 | 375496.5026 | 376210.3743 | 375496.5026 | 375496.5026 | 376210.3743 | 375496.5026
| 5.26% | 5.27% | 5.26% | 5.26% | 5.27% | 5.26% | 5.26% | 5.27% | 5.26% | 5.26% | 5.27% |  | 7138716.78
| 375496.5026 | 376210.3743 | 375496.5026 | 375496.5026 | 376210.3743 | 375496.5026 | 375496.5026 | 376210.3743 | 375496.5026 | 375496.5026 | 376210.3743 | 0
06 - TRANSPORTE DE MATERIAIS BETUMINOSOS | Etapas de Execução / Desembolso 5 ª 17 ª: 5.26%; Etapas de Execução / Desembolso 6 ª 18 ª: 5.26% | 5.26% | 5.27% | 5.26% | 5.26% | 5.27% | 5.26% | 100%
| 0 | 0 | 0 | 0 | 69854.4916 | 69854.4916 | 69854.4916 | 69987.2948 | 69854.4916 | 69854.4916 | 69987.2948 | 69854.4916
| 5.26% | 5.27% | 5.26% | 5.26% | 5.27% | 5.26% | 5.26% | 5.27% | 5.26% | 5.26% | 5.27% |  | 1328032.16
| 69854.4916 | 69987.2948 | 69854.4916 | 69854.4916 | 69987.2948 | 69854.4916 | 69854.4916 | 69987.2948 | 69854.4916 | 69854.4916 | 69987.2948 | 0
07 - DRENAGEM | [6 empty] | 5% | 5% | 5% | 5% | 5% | 5% | 100% | bar: Etapas de Execução / Desembolso 3 ª 15 ª to Etapas de Execução / Desembolso 6 ª 18 ª
| 0 | 0 | 368712.489 | 368712.489 | 368712.489 | 368712.489 | 368712.489 | 368712.489 | 368712.489 | 368712.489 | 368712.489 | 368712.489
[7 empty] | 5% | 5% | 5% | 5% |  |  | 7374249.78 | bar: Etapas de Execução / Desembolso 1 ª 13 ª to Etapas de Execução / Desembolso 6 ª 18 ª
| 368712.489 | 368712.489 | 368712.489 | 368712.489 | 368712.489 | 368712.489 | 368712.489 | 368712.489 | 368712.489 | 368712.489 | 0 | 0
08 - SINALIZAÇÃO | [8 empty] | 6.25% | 6.25% | 6.25% | 6.25% | 100%
| 0 | 0 | 0 | 0 | 0 | 0 | 0 | 0 | 46886.8669 | 46886.8669 | 46886.8669 | 46886.8669
| 6.25% | 6.25% | 6.25% | 6.25% | 6.25% | 6.25% | 6.25% | 6.25% | 6.25% | 6.25% | 6.25% | 6.25% | 750189.87
| 46886.8669 | 46886.8669 | 46886.8669 | 46886.8669 | 46886.8669 | 46886.8669 | 46886.8669 | 46886.8669 | 46886.8669 | 46886.8669 | 46886.8669 | 46886.8669
09 - COMPONENTE AMBIENTAL | 0% |  | 4.54% | 4.55% | 4.54% | 4.55% | 4.54% | 4.55% | 4.54% | 4.55% | 4.54% | 4.55% | 100%
| 0 | 0 | 16150.9429 | 16186.5176 | 16150.9429 | 16186.5176 | 16150.9429 | 16186.5176 | 16150.9429 | 16186.5176 | 16150.9429 | 16186.5176
| 4.55% | 4.54% | 4.55% | 4.54% | 4.55% | 4.54% | 4.55% | 4.54% | 4.55% | 4.54% | 4.55% | 4.55% | 355747.64
| 16186.5176 | 16150.9429 | 16186.5176 | 16150.9429 | 16186.5176 | 16150.9429 | 16186.5176 | 16150.9429 | 16186.5176 | 16150.9429 | 16186.5176 | 16186.5176
10 - OBRAS COMPLEMENTARES | 2% | 2% | 2% | 2% | 2% | 5.27% | 5.26% | 5.26% | 5.27% | 5.26% | 5.26% | 5.27% | 100%
| 72865.7652 | 72865.7652 | 72865.7652 | 72865.7652 | 72865.7652 | 192001.2913 | 191636.9625 | 191636.9625 | 192001.2913 | 191636.9625 | 191636.9625 | 192001.2913
| 5.26% | 5.26% | 5.27% | 5.26% | 5.26% | 5.27% | 5.26% | 5.26% | 5.27% | 5.26% | 0.52% | 0% | 3643288.26
| 191636.9625 | 191636.9625 | 192001.2913 | 191636.9625 | 191636.9625 | 192001.2913 | 191636.9625 | 191636.9625 | 192001.2913 | 191636.9625 | 18945.099 | 0
11 - OBRA DE ARTE ESPECIAL |  | 3.3% | 4.7% | 11.1% | 11.6% | 11.7% | 12% | 7% | 6.4% | 11.8% | 5.3% | 7.7% | 100%
| 0 | 208605.3443 | 297104.5813 | 701672.5218 | 733279.3921 | 739600.7662 | 758564.8884 | 442496.1849 | 404567.9405 | 745922.1403 | 335032.8257 | 486745.8034
| Etapas de Execução / Desembolso 1 ª 13 ª: 2.1%; Etapas de Execução / Desembolso 2 ª 14 ª: 5.3% | [6 empty] | 6321374.07
| 132748.8555 | 335032.8257 | 0 | 0 | 0 | 0 | 0 | 0 | 0 | 0 | 0 | 0
12 - ADMINISTRAÇÃO LOCAL | 4.16% | 4.17% | 4.17% | 4.16% | 4.17% | 4.17% | 4.16% | 4.17% | 4.17% | 4.16% | 4.17% | 4.17% | 100%
| 208276.0114 | 208776.6749 | 208776.6749 | 208276.0114 | 208776.6749 | 208776.6749 | 208276.0114 | 208776.6749 | 208776.6749 | 208276.0114 | 208776.6749 | 208776.6749
| 4.16% | 4.17% | 4.17% | 4.16% | 4.17% | 4.17% | 4.16% | 4.17% | 4.17% | 4.16% | 4.17% | 4.17% | 5006634.89
| 208276.0114 | 208776.6749 | 208776.6749 | 208276.0114 | 208776.6749 | 208776.6749 | 208276.0114 | 208776.6749 | 208776.6749 | 208276.0114 | 208776.6749 | 208776.6749
TOTAL POR PERÍODO TOTAL ACUMULADO ATÉ O PERÍODO | 1942049.3265 | 1136085.6356 | 1610375.6051 | 2014352.5952 | 3322679.6035 | 3448376.4944 | 3466109.7719 | 3153129.2694 | 3159990.5448 | 3500389.4654 | 3092517.2023 | 3242203.9825 | 60288277.95
| 1942049.3265 | 3078134.9621 | 4688510.5673 | 6702863.1625 | 10025542.766 | 13473919.2604 | 16940029.0323 | 20093158.3017 | 23253148.8466 | 26753538.312 | 29846055.5143 | 33088259.4968
| 2887420.5966 | 3092517.2023 | 2755458.1791 | 2754431.7504 | 2758447.252 | 2175859.7018 | 2174904.4227 | 2178125.8901 | 2175895.2766 | 2174868.8479 | 1636552.6964 | 435536.6372 | 60288277.95
| 35975680.0934 | 39068197.2958 | 41823655.4749 | 44578087.2253 | 47336534.4773 | 49512394.1792 | 51687298.6018 | 53865424.4919 | 56041319.7686 | 58216188.6165 | 59852741.3128 | 60288277.95
EDITAL DE LICITAÇÃO Nº 056/2021 - DLO/AGESUL
RODOVIA: MS-345 - Lote 3
TRECHO: Entrº BR-419/MS – Bonito
SUBTRECHO: estaca 2605 + 00,000 a 3742 + 00,000
EXTENSÃO: 22,74 km
NOME DA EMPRESA: VIA MAGNA INFRAESTRUTURA LTDA
IDENTIFICAÇÃO, QUALIFICAÇÃO E ASSINATURA DO RESPONSÁVEL
VIA MAGNA INFRAESTRUTURA LTDA
Fábio Jesus de Oliveira - Procurador
CPF: 000.138.946-76

## CPU
COMPOSIÇÃO DOS CUSTOS UNITÁRIOS DOS SERVIÇOS
PROPONENTE: VIA MAGNA INFRAESTRUTURA LTDA
RODOVIA: | MS-345 (LOTE 3) | TRECHO: | ENTR. BR-419/MS - BONITO |  |  |  |  | SUBTRECHO: | EST. 2605+00,000 a 3742+00,000
ITEM: | AGC8510001
DESCRIÇÃO DO SERVIÇO: | [8 empty] | DATA BASE: | JANEIRO-2021
Fornecimento e implantação de placa de obra em chapa de aço galvanizado | [8 empty] | UNIDADE: | m²
A - EQUIPAMENTOS |  |  |  |  | QUANT. | UTILIZAÇÃO |  | CUSTO OPERACIONAL |  | CUSTO HORÁRIO TOTAL
[6 empty] | OPERATIVA | IMPROD | OPERATIVO | IMPROD
CUSTO HORÁRIO TOTAL DE EQUIPAMENTOS
B - MÃO DE OBRA | [6 empty] | QUANT. | UNIDADE | CUSTO HORÁRIO | CUSTO HORÁRIO TOTAL
P9808 | CARPINTEIRO | [5 empty] | 1 | H | 22.7576 | 22.7576
P9824 | SERVENTE | [5 empty] | 2 | H | 17.4313 | 34.8626
|  |  | CUSTO HORÁRIO TOTAL DE MÃO DE OBRA | [6 empty] | 57.6202
PRODUÇÃO DA EQUIPE |  | 1 | CUSTO HORÁRIO TOTAL DE EXECUÇÃO | [6 empty] | 57.6202
|  |  | CUSTO UNITÁRIO DE EXECUÇÃO | [6 empty] | 57.6202
[8 empty] | Custo FIC |  | 0
[8 empty] | Custo FIT |  | 0
C - MATERIAIS | [5 empty] | QUANTIDADE |  | UNIDADE | PREÇO UNITÁRIO | CUSTO UNITÁRIO
M0284 | CAIBRO DE PINHO DE 7,5 X 7,5 CM |  |  |  |  | 4 |  | M | 14.9093 | 59.6372
M0289 | TÁBUA DE 2,5 X 15 CM |  |  |  |  | 1 |  | M | 3.0387 | 3.0387
M1205 | PREGO DE FERRO |  |  |  |  | 0.11 |  | KG | 11.9977 | 1.3197
IM9003 | PLACA DE OBRA EM CHAPA DE AÇO GALVANIZADO |  |  |  |  | 1 |  | M2 | 300 | 300
CUSTO UNITÁRIO TOTAL DE MATERIAL | [9 empty] | 363.9956
D - ATIVIDADES AUXILIARES | [5 empty] | QUANTIDADE |  | UNIDADE | PREÇO UNITÁRIO | CUSTO UNITÁRIO
1106057 | CONCRETO MAGRO - CONFECÇÃO EM BETONEIRA E LANÇAMENTO MANUAL - AREIA E BRITA COMERCIAIS |  |  |  |  | 0.01 |  | M³ | 357.56 | 3.5756
CUSTO TOTAL DE ATIVIDADES AUXILIARES | [9 empty] | 3.5756
E -TEMPO FIXO | [5 empty] | QUANTIDADE |  | UNIDADE | PREÇO UNITÁRIO | CUSTO UNITÁRIO
CUSTO UNITÁRIO TOTAL DE TEMPO FIXO
F - TRANSPORTES |  | Qtde | Unid. | Custo |  |  | DMT |  |  | CUSTO UNITÁRIO
|  |  |  | (LN) | (RP) | (PV) | (LN) | (RP) | (PV)
CUSTO UNITÁRIO TOTAL DE TRANSPORTE
CUSTO UNITÁRIO DIRETO TOTAL | [9 empty] | 425.19
BDI | [9 empty] | 91.42
CUSTO UNITÁRIO TOTAL | [9 empty] | 516.61
COMPOSIÇÃO DOS CUSTOS UNITÁRIOS DOS SERVIÇOS
PROPONENTE: VIA MAGNA INFRAESTRUTURA LTDA
RODOVIA: | MS-345 (LOTE 3) | TRECHO: | ENTR. BR-419/MS - BONITO |  |  |  |  | SUBTRECHO: | EST. 2605+00,000 a 3742+00,000
ITEM: | IMT0000147
DESCRIÇÃO DO SERVIÇO: | [8 empty] | DATA BASE: | JANEIRO-2021
Custo Médio da Construção Civil - CMCC (Instalação de Canteiro de Obras, de Usina de Asfalto e Alojamento.) | [8 empty] | UNIDADE: | m²
A - EQUIPAMENTOS |  |  |  |  | QUANT. | UTILIZAÇÃO |  | CUSTO OPERACIONAL |  | CUSTO HORÁRIO TOTAL
[6 empty] | OPERATIVA | IMPROD | OPERATIVO | IMPROD
CUSTO HORÁRIO TOTAL DE EQUIPAMENTOS
B - MÃO DE OBRA | [6 empty] | QUANT. | UNIDADE | CUSTO HORÁRIO | CUSTO HORÁRIO TOTAL
CUSTO HORÁRIO TOTAL DE MÃO DE OBRA
PRODUÇÃO DA EQUIPE |  | 1 | CUSTO HORÁRIO TOTAL DE EXECUÇÃO
CUSTO UNITÁRIO DE EXECUÇÃO
C - MATERIAIS | [5 empty] | QUANTIDADE |  | UNIDADE | PREÇO UNITÁRIO | CUSTO UNITÁRIO
IS0001 | CUSTO MÉDIO DA CONSTRUÇÃO CIVIL - CMCC |  |  |  |  | 1 |  | M2 | 1300.57 | 1300.57
CUSTO UNITÁRIO TOTAL DE MATERIAL | [9 empty] | 1300.57
D - ATIVIDADES AUXILIARES | [5 empty] | QUANTIDADE |  | UNIDADE | PREÇO UNITÁRIO | CUSTO UNITÁRIO
CUSTO TOTAL DE ATIVIDADES AUXILIARES
E -TEMPO FIXO | [5 empty] | QUANTIDADE |  | UNIDADE | PREÇO UNITÁRIO | CUSTO UNITÁRIO
CUSTO UNITÁRIO TOTAL DE TEMPO FIXO
F - TRANSPORTES |  | Qtde | Unid. | Custo |  |  | DMT |  |  | CUSTO UNITÁRIO
|  |  |  | (LN) | (RP) | (PV) | (LN) | (RP) | (PV)
CUSTO UNITÁRIO TOTAL DE TRANSPORTE
CUSTO UNITÁRIO DIRETO TOTAL | [9 empty] | 1300.57
BDI | [9 empty] | 279.62
CUSTO UNITÁRIO TOTAL | [9 empty] | 1580.19
COMPOSIÇÃO DOS CUSTOS UNITÁRIOS DOS SERVIÇOS
PROPONENTE: VIA MAGNA INFRAESTRUTURA LTDA
RODOVIA: | MS-345 (LOTE 3) | TRECHO: | ENTR. BR-419/MS - BONITO |  |  |  |  | SUBTRECHO: | EST. 2605+00,000 a 3742+00,000
ITEM: | 0903810
DESCRIÇÃO DO SERVIÇO: | [8 empty] | DATA BASE: | JANEIRO-2021
Instalação da usina de asfalto a quente capacidade de 120 t/h | [8 empty] | UNIDADE: | un
A - EQUIPAMENTOS |  |  |  |  | QUANT. | UTILIZAÇÃO |  | CUSTO OPERACIONAL |  | CUSTO HORÁRIO TOTAL
[6 empty] | OPERATIVA | IMPROD | OPERATIVO | IMPROD
CUSTO HORÁRIO TOTAL DE EQUIPAMENTOS
B - MÃO DE OBRA | [6 empty] | QUANT. | UNIDADE | CUSTO HORÁRIO | CUSTO HORÁRIO TOTAL
CUSTO HORÁRIO TOTAL DE MÃO DE OBRA
PRODUÇÃO DA EQUIPE |  | 1 | CUSTO HORÁRIO TOTAL DE EXECUÇÃO
CUSTO UNITÁRIO DE EXECUÇÃO
C - MATERIAIS | [5 empty] | QUANTIDADE |  | UNIDADE | PREÇO UNITÁRIO | CUSTO UNITÁRIO
CUSTO UNITÁRIO TOTAL DE MATERIAL
D - ATIVIDADES AUXILIARES | [5 empty] | QUANTIDADE |  | UNIDADE | PREÇO UNITÁRIO | CUSTO UNITÁRIO
0919013 | MONTAGEM E DESMONTAGEM DA USINA DE ASFALTO A QUENTE COM CAPACIDADE DE 120 T/H - INCLUSIVE CONSTRUÇÃO E DEMOLIÇÃO DE BASES, RAMPAS, DEPÓSITOS DE AGREGADOS E DIQUE DE CONTENÇÃO |  |  |  |  | 1 |  | UN | 89230.03 | 89230.03
0903845 | LASTRO DE BRITA COMERCIAL - ESPALHAMENTO MECÂNICO |  |  |  |  | 136.9743 |  | M³ | 106.24 | 14552.1496
3713608 | CERCA COM 4 FIOS DE ARAME FARPADO E MOURÃO DE MADEIRA A CADA 2,5 M E ESTICADOR A CADA 50 M |  |  |  |  | 334 |  | M | 15.27 | 5100.18
4011211 | REFORÇO DO SUBLEITO COM MATERIAL DE JAZIDA |  |  |  |  | 1318.4 |  | M³ | 51.09 | 67357.056
4011209 | REGULARIZAÇÃO DO SUBLEITO |  |  |  |  | 6592 |  | m² | 0.67 | 4416.64
5502986 | EXPURGO DE JAZIDA |  |  |  |  | 1648 |  | M³ | 1.81 | 2982.88
5502985 | LIMPEZA MECANIZADA DA CAMADA VEGETAL |  |  |  |  | 6592 |  | M² | 0.32 | 2109.44
CUSTO TOTAL DE ATIVIDADES AUXILIARES | [9 empty] | 185748.3756
E -TEMPO FIXO | [5 empty] | QUANTIDADE |  | UNIDADE | PREÇO UNITÁRIO | CUSTO UNITÁRIO
CUSTO UNITÁRIO TOTAL DE TEMPO FIXO
F - TRANSPORTES |  | Qtde | Unid. | Custo |  |  | DMT |  |  | CUSTO UNITÁRIO
|  |  |  | (LN) | (RP) | (PV) | (LN) | (RP) | (PV)
CUSTO UNITÁRIO TOTAL DE TRANSPORTE
CUSTO UNITÁRIO DIRETO TOTAL | [9 empty] | 185748.38
BDI | [9 empty] | 39935.9
CUSTO UNITÁRIO TOTAL | [9 empty] | 225684.28
COMPOSIÇÃO DOS CUSTOS UNITÁRIOS DOS SERVIÇOS
PROPONENTE: VIA MAGNA INFRAESTRUTURA LTDA
RODOVIA: | MS-345 (LOTE 3) | TRECHO: | ENTR. BR-419/MS - BONITO |  |  |  |  | SUBTRECHO: | EST. 2605+00,000 a 3742+00,000
ITEM: | 0903808
DESCRIÇÃO DO SERVIÇO: | [8 empty] | DATA BASE: | JANEIRO-2021
Instalação da usina misturadora de solos com capacidade de 300 t/h | [8 empty] | UNIDADE: | un
A - EQUIPAMENTOS |  |  |  |  | QUANT. | UTILIZAÇÃO |  | CUSTO OPERACIONAL |  | CUSTO HORÁRIO TOTAL
[6 empty] | OPERATIVA | IMPROD | OPERATIVO | IMPROD
CUSTO HORÁRIO TOTAL DE EQUIPAMENTOS
B - MÃO DE OBRA | [6 empty] | QUANT. | UNIDADE | CUSTO HORÁRIO | CUSTO HORÁRIO TOTAL
CUSTO HORÁRIO TOTAL DE MÃO DE OBRA
PRODUÇÃO DA EQUIPE |  | 1 | CUSTO HORÁRIO TOTAL DE EXECUÇÃO
CUSTO UNITÁRIO DE EXECUÇÃO
C - MATERIAIS | [5 empty] | QUANTIDADE |  | UNIDADE | PREÇO UNITÁRIO | CUSTO UNITÁRIO
CUSTO UNITÁRIO TOTAL DE MATERIAL
D - ATIVIDADES AUXILIARES | [5 empty] | QUANTIDADE |  | UNIDADE | PREÇO UNITÁRIO | CUSTO UNITÁRIO
0919012 | MONTAGEM E DESMONTAGEM DA USINA MISTURADORA DE SOLOS COM CAPACIDADE DE 300 T/H - INCLUSIVE CONSTRUÇÃO E DEMOLIÇÃO DE BASES, RAMPAS E DEPÓSITOS DE AGREGADOS |  |  |  |  | 1 |  | UN | 46446.42 | 46446.42
0903845 | LASTRO DE BRITA COMERCIAL - ESPALHAMENTO MECÂNICO |  |  |  |  | 100 |  | M³ | 106.24 | 10624
3713608 | CERCA COM 4 FIOS DE ARAME FARPADO E MOURÃO DE MADEIRA A CADA 2,5 M E ESTICADOR A CADA 50 M |  |  |  |  | 150 |  | M | 15.27 | 2290.5
4011211 | REFORÇO DO SUBLEITO COM MATERIAL DE JAZIDA |  |  |  |  | 750 |  | M³ | 51.09 | 38317.5
4011209 | REGULARIZAÇÃO DO SUBLEITO |  |  |  |  | 5000 |  | m² | 0.67 | 3350
5502986 | EXPURGO DE JAZIDA |  |  |  |  | 1402.5 |  | M³ | 1.81 | 2538.525
5502985 | LIMPEZA MECANIZADA DA CAMADA VEGETAL |  |  |  |  | 5610 |  | M² | 0.32 | 1795.2
CUSTO TOTAL DE ATIVIDADES AUXILIARES | [9 empty] | 105362.145
E -TEMPO FIXO | [5 empty] | QUANTIDADE |  | UNIDADE | PREÇO UNITÁRIO | CUSTO UNITÁRIO
CUSTO UNITÁRIO TOTAL DE TEMPO FIXO
F - TRANSPORTES |  | Qtde | Unid. | Custo |  |  | DMT |  |  | CUSTO UNITÁRIO
|  |  |  | (LN) | (RP) | (PV) | (LN) | (RP) | (PV)
CUSTO UNITÁRIO TOTAL DE TRANSPORTE
CUSTO UNITÁRIO DIRETO TOTAL | [9 empty] | 105362.15
BDI | [9 empty] | 22652.86
CUSTO UNITÁRIO TOTAL | [9 empty] | 128015.01
COMPOSIÇÃO DOS CUSTOS UNITÁRIOS DOS SERVIÇOS
PROPONENTE: VIA MAGNA INFRAESTRUTURA LTDA
RODOVIA: | MS-345 (LOTE 3) | TRECHO: | ENTR. BR-419/MS - BONITO |  |  |  |  | SUBTRECHO: | EST. 2605+00,000 a 3742+00,000
ITEM: | 4413990
DESCRIÇÃO DO SERVIÇO: | [8 empty] | DATA BASE: | JANEIRO-2021
Plantio de mudas arbustivas com porte de 50 cm em covas de 0,40 x 0,40 x 0,40 m | [8 empty] | UNIDADE: | un
A - EQUIPAMENTOS |  |  |  |  | QUANT. | UTILIZAÇÃO |  | CUSTO OPERACIONAL |  | CUSTO HORÁRIO TOTAL
[6 empty] | OPERATIVA | IMPROD | OPERATIVO | IMPROD
E9571 | CAMINHÃO TANQUE COM CAPACIDADE DE 10.000 L - 188 KW |  |  |  | 0.01205 | 1 | 0 | 208.1278 | 61.2176 | 2.5079
CUSTO HORÁRIO TOTAL DE EQUIPAMENTOS | [9 empty] | 2.5079
B - MÃO DE OBRA | [6 empty] | QUANT. | UNIDADE | CUSTO HORÁRIO | CUSTO HORÁRIO TOTAL
P9815 | JARDINEIRO | [5 empty] | 1 | H | 22.1498 | 22.1498
|  |  | CUSTO HORÁRIO TOTAL DE MÃO DE OBRA | [6 empty] | 22.1498
PRODUÇÃO DA EQUIPE |  | 6 | CUSTO HORÁRIO TOTAL DE EXECUÇÃO | [6 empty] | 24.6577
|  |  | CUSTO UNITÁRIO DE EXECUÇÃO | [6 empty] | 4.1096
[8 empty] | Custo FIC |  | 0
[8 empty] | Custo FIT |  | 0
C - MATERIAIS | [5 empty] | QUANTIDADE |  | UNIDADE | PREÇO UNITÁRIO | CUSTO UNITÁRIO
M0074 | MUDA ARBUSTIVA DE PORTE DE 50 CM |  |  |  |  | 1 |  | UN | 7.975 | 7.975
M0217 | ENXOFRE |  |  |  |  | 0.006 |  | KG | 1.3844 | 0.0083
M0220 | ADUBO NPK |  |  |  |  | 0.12 |  | KG | 1.437 | 0.1724
M0225 | ADUBO ORGÂNICO |  |  |  |  | 1 |  | KG | 0.1853 | 0.1853
M1755 | PÓ CALCÁRIO |  |  |  |  | 0.15 |  | KG | 0.1032 | 0.0155
M1787 | ESTACA DE TUTORAMENTO DE 5 X 2 M |  |  |  |  | 0.5 |  | UN | 6.7191 | 3.3596
CUSTO UNITÁRIO TOTAL DE MATERIAL | [9 empty] | 11.7161
D - ATIVIDADES AUXILIARES | [5 empty] | QUANTIDADE |  | UNIDADE | PREÇO UNITÁRIO | CUSTO UNITÁRIO
4805750 | ESCAVAÇÃO MANUAL EM MATERIAL DE 1ª CATEGORIA NA PROFUNDIDADE DE ATÉ 1 M |  |  |  |  | 0.064 |  | M³ | 35.83 | 2.2931
CUSTO TOTAL DE ATIVIDADES AUXILIARES | [9 empty] | 2.2931
E -TEMPO FIXO | [5 empty] | QUANTIDADE |  | UNIDADE | PREÇO UNITÁRIO | CUSTO UNITÁRIO
M0220 5914654 | ADUBO NPK - CAMINHÃO CARROCERIA 9 T |  |  |  |  | 0.00012 |  | T | 19.07 | 0.0023
M0225 5914654 | ADUBO ORGÂNICO - CAMINHÃO CARROCERIA 9 T |  |  |  |  | 0.001 |  | T | 19.07 | 0.0191
M0217 5914654 | ENXOFRE - CAMINHÃO CARROCERIA 9 T |  |  |  |  | 1e-05 |  | T | 19.07 | 0.0002
M1787 5914655 | ESTACA DE TUTORAMENTO DE 5 X 2 M - CAMINHÃO CARROCERIA 15 T |  |  |  |  | 0.002 |  | T | 22.13 | 0.0443
M1755 5915474 | PÓ CALCÁRIO - CAMINHÃO CARROCERIA 5 T |  |  |  |  | 0.00015 |  | T | 21.04 | 0.0032
M0074 5914655 | MUDA ARBUSTIVA DE PORTE DE 50 CM - CAMINHÃO CARROCERIA 15 T |  |  |  |  | 0.012 |  | T | 22.13 | 0.2656
CUSTO UNITÁRIO TOTAL DE TEMPO FIXO | [9 empty] | 0.3347
F - TRANSPORTES |  | Qtde | Unid. | Custo |  |  | DMT |  |  | CUSTO UNITÁRIO
|  |  |  | (LN) | (RP) | (PV) | (LN) | (RP) | (PV)
M0220 5914434 | ADUBO NPK - CAMINHÃO CARROCERIA 9 T | 0.00012 | TKM | 0.77 | 0.62 | 0.5 | 0 | 0 | 0 | 0
M0225 5914434 | ADUBO ORGÂNICO - CAMINHÃO CARROCERIA 9 T | 0.001 | TKM | 0.77 | 0.62 | 0.5 | 0 | 0 | 0 | 0
M0217 5914434 | ENXOFRE - CAMINHÃO CARROCERIA 9 T | 1e-05 | TKM | 0.77 | 0.62 | 0.5 | 0 | 0 | 0 | 0
M1787 5914479 | ESTACA DE TUTORAMENTO DE 5 X 2 M - CAMINHÃO CARROCERIA 15 T | 0.002 | TKM | 0.69 | 0.55 | 0.45 | 0 | 0 | 0 | 0
M1755 5915324 | PÓ CALCÁRIO - CAMINHÃO CARROCERIA 5 T | 0.00015 | TKM | 1.23 | 0.98 | 0.8 | 0 | 0 | 0 | 0
M0074 5914479 | MUDA ARBUSTIVA DE PORTE DE 50 CM - CAMINHÃO CARROCERIA 15 T | 0.012 | TKM | 0.69 | 0.55 | 0.45 | 0 | 0 | 0 | 0
CUSTO UNITÁRIO TOTAL DE TRANSPORTE | [9 empty] | 0
CUSTO UNITÁRIO DIRETO TOTAL | [9 empty] | 18.45
BDI | [9 empty] | 3.97
CUSTO UNITÁRIO TOTAL | [9 empty] | 22.42
COMPOSIÇÃO DOS CUSTOS UNITÁRIOS DOS SERVIÇOS
PROPONENTE: VIA MAGNA INFRAESTRUTURA LTDA
RODOVIA: | MS-345 (LOTE 3) | TRECHO: | ENTR. BR-419/MS - BONITO |  |  |  |  | SUBTRECHO: | EST. 2605+00,000 a 3742+00,000
ITEM: | AGS000001
DESCRIÇÃO DO SERVIÇO: | [8 empty] | DATA BASE: | JANEIRO-2021
Instalação de canteiro de obras (Container para Obra de Arte Especial - OAE) | [8 empty] | UNIDADE: | un
A - EQUIPAMENTOS |  |  |  |  | QUANT. | UTILIZAÇÃO |  | CUSTO OPERACIONAL |  | CUSTO HORÁRIO TOTAL
[6 empty] | OPERATIVA | IMPROD | OPERATIVO | IMPROD
CUSTO HORÁRIO TOTAL DE EQUIPAMENTOS
B - MÃO DE OBRA | [6 empty] | QUANT. | UNIDADE | CUSTO HORÁRIO | CUSTO HORÁRIO TOTAL
CUSTO HORÁRIO TOTAL DE MÃO DE OBRA
PRODUÇÃO DA EQUIPE |  | 4.15 | CUSTO HORÁRIO TOTAL DE EXECUÇÃO
CUSTO UNITÁRIO DE EXECUÇÃO
C - MATERIAIS | [5 empty] | QUANTIDADE |  | UNIDADE | PREÇO UNITÁRIO | CUSTO UNITÁRIO
IS0006 | INSTALAÇÃO DE CANTEIRO DE OBRA (CONTAINER PARA OAE) |  |  |  |  | 1 |  | UN | 36852.24 | 36852.24
CUSTO UNITÁRIO TOTAL DE MATERIAL | [9 empty] | 36852.24
D - ATIVIDADES AUXILIARES | [5 empty] | QUANTIDADE |  | UNIDADE | PREÇO UNITÁRIO | CUSTO UNITÁRIO
CUSTO TOTAL DE ATIVIDADES AUXILIARES
E -TEMPO FIXO | [5 empty] | QUANTIDADE |  | UNIDADE | PREÇO UNITÁRIO | CUSTO UNITÁRIO
CUSTO UNITÁRIO TOTAL DE TEMPO FIXO
F - TRANSPORTES |  | Qtde | Unid. | Custo |  |  | DMT |  |  | CUSTO UNITÁRIO
|  |  |  | (LN) | (RP) | (PV) | (LN) | (RP) | (PV)
CUSTO UNITÁRIO TOTAL DE TRANSPORTE
CUSTO UNITÁRIO DIRETO TOTAL | [9 empty] | 36852.24
BDI | [9 empty] | 7923.23
CUSTO UNITÁRIO TOTAL | [9 empty] | 44775.47
COMPOSIÇÃO DOS CUSTOS UNITÁRIOS DOS SERVIÇOS
PROPONENTE: VIA MAGNA INFRAESTRUTURA LTDA
RODOVIA: | MS-345 (LOTE 3) | TRECHO: | ENTR. BR-419/MS - BONITO |  |  |  |  | SUBTRECHO: | EST. 2605+00,000 a 3742+00,000
ITEM: | AGR000002
DESCRIÇÃO DO SERVIÇO: | [8 empty] | DATA BASE: | JANEIRO-2021
Mobilização de pessoal | [8 empty] | UNIDADE: | un
A - EQUIPAMENTOS |  |  |  |  | QUANT. | UTILIZAÇÃO |  | CUSTO OPERACIONAL |  | CUSTO HORÁRIO TOTAL
[6 empty] | OPERATIVA | IMPROD | OPERATIVO | IMPROD
CUSTO HORÁRIO TOTAL DE EQUIPAMENTOS
B - MÃO DE OBRA | [6 empty] | QUANT. | UNIDADE | CUSTO HORÁRIO | CUSTO HORÁRIO TOTAL
CUSTO HORÁRIO TOTAL DE MÃO DE OBRA
PRODUÇÃO DA EQUIPE |  | 1 | CUSTO HORÁRIO TOTAL DE EXECUÇÃO
CUSTO UNITÁRIO DE EXECUÇÃO
C - MATERIAIS | [5 empty] | QUANTIDADE |  | UNIDADE | PREÇO UNITÁRIO | CUSTO UNITÁRIO
IS0007 | MOBILIZAÇÃO DE PESSOAL - CONF. ANEXO |  |  |  |  | 1 |  | UN | 8202.54 | 8202.54
CUSTO UNITÁRIO TOTAL DE MATERIAL | [9 empty] | 8202.54
D - ATIVIDADES AUXILIARES | [5 empty] | QUANTIDADE |  | UNIDADE | PREÇO UNITÁRIO | CUSTO UNITÁRIO
CUSTO TOTAL DE ATIVIDADES AUXILIARES
E -TEMPO FIXO | [5 empty] | QUANTIDADE |  | UNIDADE | PREÇO UNITÁRIO | CUSTO UNITÁRIO
CUSTO UNITÁRIO TOTAL DE TEMPO FIXO
F - TRANSPORTES |  | Qtde | Unid. | Custo |  |  | DMT |  |  | CUSTO UNITÁRIO
|  |  |  | (LN) | (RP) | (PV) | (LN) | (RP) | (PV)
CUSTO UNITÁRIO TOTAL DE TRANSPORTE
CUSTO UNITÁRIO DIRETO TOTAL | [9 empty] | 8202.54
BDI | [9 empty] | 1763.55
CUSTO UNITÁRIO TOTAL | [9 empty] | 9966.09
COMPOSIÇÃO DOS CUSTOS UNITÁRIOS DOS SERVIÇOS
PROPONENTE: VIA MAGNA INFRAESTRUTURA LTDA
RODOVIA: | MS-345 (LOTE 3) | TRECHO: | ENTR. BR-419/MS - BONITO |  |  |  |  | SUBTRECHO: | EST. 2605+00,000 a 3742+00,000
ITEM: | AGR000003
DESCRIÇÃO DO SERVIÇO: | [8 empty] | DATA BASE: | JANEIRO-2021
Desmobilização de pessoal | [8 empty] | UNIDADE: | un
A - EQUIPAMENTOS |  |  |  |  | QUANT. | UTILIZAÇÃO |  | CUSTO OPERACIONAL |  | CUSTO HORÁRIO TOTAL
[6 empty] | OPERATIVA | IMPROD | OPERATIVO | IMPROD
CUSTO HORÁRIO TOTAL DE EQUIPAMENTOS
B - MÃO DE OBRA | [6 empty] | QUANT. | UNIDADE | CUSTO HORÁRIO | CUSTO HORÁRIO TOTAL
CUSTO HORÁRIO TOTAL DE MÃO DE OBRA
PRODUÇÃO DA EQUIPE |  | 1 | CUSTO HORÁRIO TOTAL DE EXECUÇÃO
CUSTO UNITÁRIO DE EXECUÇÃO
C - MATERIAIS | [5 empty] | QUANTIDADE |  | UNIDADE | PREÇO UNITÁRIO | CUSTO UNITÁRIO
IS0008 | DESMOBILIZAÇÃO DE PESSOAL - CONF. ANEXO |  |  |  |  | 1 |  | UN | 8202.54 | 8202.54
CUSTO UNITÁRIO TOTAL DE MATERIAL | [9 empty] | 8202.54
D - ATIVIDADES AUXILIARES | [5 empty] | QUANTIDADE |  | UNIDADE | PREÇO UNITÁRIO | CUSTO UNITÁRIO
CUSTO TOTAL DE ATIVIDADES AUXILIARES
E -TEMPO FIXO | [5 empty] | QUANTIDADE |  | UNIDADE | PREÇO UNITÁRIO | CUSTO UNITÁRIO
CUSTO UNITÁRIO TOTAL DE TEMPO FIXO
F - TRANSPORTES |  | Qtde | Unid. | Custo |  |  | DMT |  |  | CUSTO UNITÁRIO
|  |  |  | (LN) | (RP) | (PV) | (LN) | (RP) | (PV)
CUSTO UNITÁRIO TOTAL DE TRANSPORTE
CUSTO UNITÁRIO DIRETO TOTAL | [9 empty] | 8202.54
BDI | [9 empty] | 1763.55
CUSTO UNITÁRIO TOTAL | [9 empty] | 9966.09
COMPOSIÇÃO DOS CUSTOS UNITÁRIOS DOS SERVIÇOS
PROPONENTE: VIA MAGNA INFRAESTRUTURA LTDA
RODOVIA: | MS-345 (LOTE 3) | TRECHO: | ENTR. BR-419/MS - BONITO |  |  |  |  | SUBTRECHO: | EST. 2605+00,000 a 3742+00,000
ITEM: | AGS000002
DESCRIÇÃO DO SERVIÇO: | [8 empty] | DATA BASE: | JANEIRO-2021
Debandas de pessoal | [8 empty] | UNIDADE: | un
A - EQUIPAMENTOS |  |  |  |  | QUANT. | UTILIZAÇÃO |  | CUSTO OPERACIONAL |  | CUSTO HORÁRIO TOTAL
[6 empty] | OPERATIVA | IMPROD | OPERATIVO | IMPROD
CUSTO HORÁRIO TOTAL DE EQUIPAMENTOS
B - MÃO DE OBRA | [6 empty] | QUANT. | UNIDADE | CUSTO HORÁRIO | CUSTO HORÁRIO TOTAL
CUSTO HORÁRIO TOTAL DE MÃO DE OBRA
PRODUÇÃO DA EQUIPE |  | 1 | CUSTO HORÁRIO TOTAL DE EXECUÇÃO
CUSTO UNITÁRIO DE EXECUÇÃO
C - MATERIAIS | [5 empty] | QUANTIDADE |  | UNIDADE | PREÇO UNITÁRIO | CUSTO UNITÁRIO
IS0014 | DEBANDAS DE PESSOAL - CONF. ANEXO |  |  |  |  | 1 |  | UN | 16466.88 | 16466.88
CUSTO UNITÁRIO TOTAL DE MATERIAL | [9 empty] | 16466.88
D - ATIVIDADES AUXILIARES | [5 empty] | QUANTIDADE |  | UNIDADE | PREÇO UNITÁRIO | CUSTO UNITÁRIO
CUSTO TOTAL DE ATIVIDADES AUXILIARES
E -TEMPO FIXO | [5 empty] | QUANTIDADE |  | UNIDADE | PREÇO UNITÁRIO | CUSTO UNITÁRIO
CUSTO UNITÁRIO TOTAL DE TEMPO FIXO
F - TRANSPORTES |  | Qtde | Unid. | Custo |  |  | DMT |  |  | CUSTO UNITÁRIO
|  |  |  | (LN) | (RP) | (PV) | (LN) | (RP) | (PV)
CUSTO UNITÁRIO TOTAL DE TRANSPORTE
CUSTO UNITÁRIO DIRETO TOTAL | [9 empty] | 16466.88
BDI | [9 empty] | 3540.38
CUSTO UNITÁRIO TOTAL | [9 empty] | 20007.26
COMPOSIÇÃO DOS CUSTOS UNITÁRIOS DOS SERVIÇOS
PROPONENTE: VIA MAGNA INFRAESTRUTURA LTDA
RODOVIA: | MS-345 (LOTE 3) | TRECHO: | ENTR. BR-419/MS - BONITO |  |  |  |  | SUBTRECHO: | EST. 2605+00,000 a 3742+00,000
ITEM: | AGR000004
DESCRIÇÃO DO SERVIÇO: | [8 empty] | DATA BASE: | JANEIRO-2021
Mobilização de equipamentos rodante | [8 empty] | UNIDADE: | un
A - EQUIPAMENTOS |  |  |  |  | QUANT. | UTILIZAÇÃO |  | CUSTO OPERACIONAL |  | CUSTO HORÁRIO TOTAL
[6 empty] | OPERATIVA | IMPROD | OPERATIVO | IMPROD
CUSTO HORÁRIO TOTAL DE EQUIPAMENTOS
B - MÃO DE OBRA | [6 empty] | QUANT. | UNIDADE | CUSTO HORÁRIO | CUSTO HORÁRIO TOTAL
CUSTO HORÁRIO TOTAL DE MÃO DE OBRA
PRODUÇÃO DA EQUIPE |  | 1 | CUSTO HORÁRIO TOTAL DE EXECUÇÃO
CUSTO UNITÁRIO DE EXECUÇÃO
C - MATERIAIS | [5 empty] | QUANTIDADE |  | UNIDADE | PREÇO UNITÁRIO | CUSTO UNITÁRIO
IS0011 | MOBILIZAÇÃO DE EQUIPAMENTOS RODANTES - CONF. ANEXO |  |  |  |  | 1 |  | UN | 32806.05 | 32806.05
CUSTO UNITÁRIO TOTAL DE MATERIAL | [9 empty] | 32806.05
D - ATIVIDADES AUXILIARES | [5 empty] | QUANTIDADE |  | UNIDADE | PREÇO UNITÁRIO | CUSTO UNITÁRIO
CUSTO TOTAL DE ATIVIDADES AUXILIARES
E -TEMPO FIXO | [5 empty] | QUANTIDADE |  | UNIDADE | PREÇO UNITÁRIO | CUSTO UNITÁRIO
CUSTO UNITÁRIO TOTAL DE TEMPO FIXO
F - TRANSPORTES |  | Qtde | Unid. | Custo |  |  | DMT |  |  | CUSTO UNITÁRIO
|  |  |  | (LN) | (RP) | (PV) | (LN) | (RP) | (PV)
CUSTO UNITÁRIO TOTAL DE TRANSPORTE
CUSTO UNITÁRIO DIRETO TOTAL | [9 empty] | 32806.05
BDI | [9 empty] | 7053.3
CUSTO UNITÁRIO TOTAL | [9 empty] | 39859.35
COMPOSIÇÃO DOS CUSTOS UNITÁRIOS DOS SERVIÇOS
PROPONENTE: VIA MAGNA INFRAESTRUTURA LTDA
RODOVIA: | MS-345 (LOTE 3) | TRECHO: | ENTR. BR-419/MS - BONITO |  |  |  |  | SUBTRECHO: | EST. 2605+00,000 a 3742+00,000
ITEM: | AGR000005
DESCRIÇÃO DO SERVIÇO: | [8 empty] | DATA BASE: | JANEIRO-2021
Desmobilização de equipamento rodante | [8 empty] | UNIDADE: | un
A - EQUIPAMENTOS |  |  |  |  | QUANT. | UTILIZAÇÃO |  | CUSTO OPERACIONAL |  | CUSTO HORÁRIO TOTAL
[6 empty] | OPERATIVA | IMPROD | OPERATIVO | IMPROD
CUSTO HORÁRIO TOTAL DE EQUIPAMENTOS
B - MÃO DE OBRA | [6 empty] | QUANT. | UNIDADE | CUSTO HORÁRIO | CUSTO HORÁRIO TOTAL
CUSTO HORÁRIO TOTAL DE MÃO DE OBRA
PRODUÇÃO DA EQUIPE |  | 1 | CUSTO HORÁRIO TOTAL DE EXECUÇÃO
CUSTO UNITÁRIO DE EXECUÇÃO
C - MATERIAIS | [5 empty] | QUANTIDADE |  | UNIDADE | PREÇO UNITÁRIO | CUSTO UNITÁRIO
IS0012 | DESMOBILIZAÇÃO DE EQUIPAMENTOS - CONF. ANEXO |  |  |  |  | 1 |  | UN | 32806.05 | 32806.05
CUSTO UNITÁRIO TOTAL DE MATERIAL | [9 empty] | 32806.05
D - ATIVIDADES AUXILIARES | [5 empty] | QUANTIDADE |  | UNIDADE | PREÇO UNITÁRIO | CUSTO UNITÁRIO
CUSTO TOTAL DE ATIVIDADES AUXILIARES
E -TEMPO FIXO | [5 empty] | QUANTIDADE |  | UNIDADE | PREÇO UNITÁRIO | CUSTO UNITÁRIO
CUSTO UNITÁRIO TOTAL DE TEMPO FIXO
F - TRANSPORTES |  | Qtde | Unid. | Custo |  |  | DMT |  |  | CUSTO UNITÁRIO
|  |  |  | (LN) | (RP) | (PV) | (LN) | (RP) | (PV)
CUSTO UNITÁRIO TOTAL DE TRANSPORTE
CUSTO UNITÁRIO DIRETO TOTAL | [9 empty] | 32806.05
BDI | [9 empty] | 7053.3
CUSTO UNITÁRIO TOTAL | [9 empty] | 39859.35
COMPOSIÇÃO DOS CUSTOS UNITÁRIOS DOS SERVIÇOS
PROPONENTE: VIA MAGNA INFRAESTRUTURA LTDA
RODOVIA: | MS-345 (LOTE 3) | TRECHO: | ENTR. BR-419/MS - BONITO |  |  |  |  | SUBTRECHO: | EST. 2605+00,000 a 3742+00,000
ITEM: | AGR000006
DESCRIÇÃO DO SERVIÇO: | [8 empty] | DATA BASE: | JANEIRO-2021
Mobilização de equipamento pesado | [8 empty] | UNIDADE: | un
A - EQUIPAMENTOS |  |  |  |  | QUANT. | UTILIZAÇÃO |  | CUSTO OPERACIONAL |  | CUSTO HORÁRIO TOTAL
[6 empty] | OPERATIVA | IMPROD | OPERATIVO | IMPROD
CUSTO HORÁRIO TOTAL DE EQUIPAMENTOS
B - MÃO DE OBRA | [6 empty] | QUANT. | UNIDADE | CUSTO HORÁRIO | CUSTO HORÁRIO TOTAL
CUSTO HORÁRIO TOTAL DE MÃO DE OBRA
PRODUÇÃO DA EQUIPE |  | 1 | CUSTO HORÁRIO TOTAL DE EXECUÇÃO
CUSTO UNITÁRIO DE EXECUÇÃO
C - MATERIAIS | [5 empty] | QUANTIDADE |  | UNIDADE | PREÇO UNITÁRIO | CUSTO UNITÁRIO
IS0009 | MOBILIZAÇÃO DE EQUIPAMENTOS PESADOS |  |  |  |  | 1 |  | UN | 46121.43 | 46121.43
CUSTO UNITÁRIO TOTAL DE MATERIAL | [9 empty] | 46121.43
D - ATIVIDADES AUXILIARES | [5 empty] | QUANTIDADE |  | UNIDADE | PREÇO UNITÁRIO | CUSTO UNITÁRIO
CUSTO TOTAL DE ATIVIDADES AUXILIARES
E -TEMPO FIXO | [5 empty] | QUANTIDADE |  | UNIDADE | PREÇO UNITÁRIO | CUSTO UNITÁRIO
CUSTO UNITÁRIO TOTAL DE TEMPO FIXO
F - TRANSPORTES |  | Qtde | Unid. | Custo |  |  | DMT |  |  | CUSTO UNITÁRIO
|  |  |  | (LN) | (RP) | (PV) | (LN) | (RP) | (PV)
CUSTO UNITÁRIO TOTAL DE TRANSPORTE
CUSTO UNITÁRIO DIRETO TOTAL | [9 empty] | 46121.43
BDI | [9 empty] | 9916.11
CUSTO UNITÁRIO TOTAL | [9 empty] | 56037.54
COMPOSIÇÃO DOS CUSTOS UNITÁRIOS DOS SERVIÇOS
PROPONENTE: VIA MAGNA INFRAESTRUTURA LTDA
RODOVIA: | MS-345 (LOTE 3) | TRECHO: | ENTR. BR-419/MS - BONITO |  |  |  |  | SUBTRECHO: | EST. 2605+00,000 a 3742+00,000
ITEM: | AGR000007
DESCRIÇÃO DO SERVIÇO: | [8 empty] | DATA BASE: | JANEIRO-2021
Desmobilização de equipamento pesado | [8 empty] | UNIDADE: | un
A - EQUIPAMENTOS |  |  |  |  | QUANT. | UTILIZAÇÃO |  | CUSTO OPERACIONAL |  | CUSTO HORÁRIO TOTAL
[6 empty] | OPERATIVA | IMPROD | OPERATIVO | IMPROD
CUSTO HORÁRIO TOTAL DE EQUIPAMENTOS
B - MÃO DE OBRA | [6 empty] | QUANT. | UNIDADE | CUSTO HORÁRIO | CUSTO HORÁRIO TOTAL
CUSTO HORÁRIO TOTAL DE MÃO DE OBRA
PRODUÇÃO DA EQUIPE |  | 1 | CUSTO HORÁRIO TOTAL DE EXECUÇÃO
CUSTO UNITÁRIO DE EXECUÇÃO
C - MATERIAIS | [5 empty] | QUANTIDADE |  | UNIDADE | PREÇO UNITÁRIO | CUSTO UNITÁRIO
IS0010 | DESMOBILIZAÇÃO DE EQUIPAMENTO - CONF. ANEXO |  |  |  |  | 1 |  | UN | 46121.43 | 46121.43
CUSTO UNITÁRIO TOTAL DE MATERIAL | [9 empty] | 46121.43
D - ATIVIDADES AUXILIARES | [5 empty] | QUANTIDADE |  | UNIDADE | PREÇO UNITÁRIO | CUSTO UNITÁRIO
CUSTO TOTAL DE ATIVIDADES AUXILIARES
E -TEMPO FIXO | [5 empty] | QUANTIDADE |  | UNIDADE | PREÇO UNITÁRIO | CUSTO UNITÁRIO
CUSTO UNITÁRIO TOTAL DE TEMPO FIXO
F - TRANSPORTES |  | Qtde | Unid. | Custo |  |  | DMT |  |  | CUSTO UNITÁRIO
|  |  |  | (LN) | (RP) | (PV) | (LN) | (RP) | (PV)
CUSTO UNITÁRIO TOTAL DE TRANSPORTE
CUSTO UNITÁRIO DIRETO TOTAL | [9 empty] | 46121.43
BDI | [9 empty] | 9916.11
CUSTO UNITÁRIO TOTAL | [9 empty] | 56037.54
COMPOSIÇÃO DOS CUSTOS UNITÁRIOS DOS SERVIÇOS
PROPONENTE: VIA MAGNA INFRAESTRUTURA LTDA
RODOVIA: | MS-345 (LOTE 3) | TRECHO: | ENTR. BR-419/MS - BONITO |  |  |  |  | SUBTRECHO: | EST. 2605+00,000 a 3742+00,000
ITEM: | AGC8520001
DESCRIÇÃO DO SERVIÇO: | [8 empty] | DATA BASE: | JANEIRO-2021
Demolição manual de construções provisórias de madeira - com reaproveitamento | [8 empty] | UNIDADE: | m²
A - EQUIPAMENTOS |  |  |  |  | QUANT. | UTILIZAÇÃO |  | CUSTO OPERACIONAL |  | CUSTO HORÁRIO TOTAL
[6 empty] | OPERATIVA | IMPROD | OPERATIVO | IMPROD
CUSTO HORÁRIO TOTAL DE EQUIPAMENTOS
B - MÃO DE OBRA | [6 empty] | QUANT. | UNIDADE | CUSTO HORÁRIO | CUSTO HORÁRIO TOTAL
P9808 | CARPINTEIRO | [5 empty] | 1 | H | 22.7576 | 22.7576
P9821 | PEDREIRO | [5 empty] | 1 | H | 21.375 | 21.375
P9824 | SERVENTE | [5 empty] | 4 | H | 17.4313 | 69.7252
|  |  | CUSTO HORÁRIO TOTAL DE MÃO DE OBRA | [6 empty] | 113.8578
PRODUÇÃO DA EQUIPE |  | 8 | CUSTO HORÁRIO TOTAL DE EXECUÇÃO | [6 empty] | 113.8578
|  |  | CUSTO UNITÁRIO DE EXECUÇÃO | [6 empty] | 14.2322
[8 empty] | Custo FIC |  | 0
[8 empty] | Custo FIT |  | 0
C - MATERIAIS | [5 empty] | QUANTIDADE |  | UNIDADE | PREÇO UNITÁRIO | CUSTO UNITÁRIO
CUSTO UNITÁRIO TOTAL DE MATERIAL
D - ATIVIDADES AUXILIARES | [5 empty] | QUANTIDADE |  | UNIDADE | PREÇO UNITÁRIO | CUSTO UNITÁRIO
CUSTO TOTAL DE ATIVIDADES AUXILIARES
E -TEMPO FIXO | [5 empty] | QUANTIDADE |  | UNIDADE | PREÇO UNITÁRIO | CUSTO UNITÁRIO
CUSTO UNITÁRIO TOTAL DE TEMPO FIXO
F - TRANSPORTES |  | Qtde | Unid. | Custo |  |  | DMT |  |  | CUSTO UNITÁRIO
|  |  |  | (LN) | (RP) | (PV) | (LN) | (RP) | (PV)
CUSTO UNITÁRIO TOTAL DE TRANSPORTE
CUSTO UNITÁRIO DIRETO TOTAL | [9 empty] | 14.23
BDI | [9 empty] | 3.06
CUSTO UNITÁRIO TOTAL | [9 empty] | 17.29
COMPOSIÇÃO DOS CUSTOS UNITÁRIOS DOS SERVIÇOS
PROPONENTE: VIA MAGNA INFRAESTRUTURA LTDA
RODOVIA: | MS-345 (LOTE 3) | TRECHO: | ENTR. BR-419/MS - BONITO |  |  |  |  | SUBTRECHO: | EST. 2605+00,000 a 3742+00,000
ITEM: | AGC4030012
DESCRIÇÃO DO SERVIÇO: | [8 empty] | DATA BASE: | JANEIRO-2021
Assent.de tubo D=0,80 m (reaproveitamento da remoção de bueiros) | [8 empty] | UNIDADE: | m
A - EQUIPAMENTOS |  |  |  |  | QUANT. | UTILIZAÇÃO |  | CUSTO OPERACIONAL |  | CUSTO HORÁRIO TOTAL
[6 empty] | OPERATIVA | IMPROD | OPERATIVO | IMPROD
E9686 | CAMINHÃO CARROCERIA COM GUINDAUTO COM CAPACIDADE DE 20 T.M - 136 KW |  |  |  | 1 | 1 | 0 | 197.382 | 81.8664 | 197.382
CUSTO HORÁRIO TOTAL DE EQUIPAMENTOS | [9 empty] | 197.382
B - MÃO DE OBRA | [6 empty] | QUANT. | UNIDADE | CUSTO HORÁRIO | CUSTO HORÁRIO TOTAL
P9821 | PEDREIRO | [5 empty] | 1 | H | 21.375 | 21.375
P9824 | SERVENTE | [5 empty] | 3 | H | 17.4313 | 52.2939
|  |  | CUSTO HORÁRIO TOTAL DE MÃO DE OBRA | [6 empty] | 73.6689
PRODUÇÃO DA EQUIPE |  | 4.15 | CUSTO HORÁRIO TOTAL DE EXECUÇÃO | [6 empty] | 271.0509
|  |  | CUSTO UNITÁRIO DE EXECUÇÃO | [6 empty] | 65.3135
[8 empty] | Custo FIC |  | 0
[8 empty] | Custo FIT |  | 0
C - MATERIAIS | [5 empty] | QUANTIDADE |  | UNIDADE | PREÇO UNITÁRIO | CUSTO UNITÁRIO
CUSTO UNITÁRIO TOTAL DE MATERIAL
D - ATIVIDADES AUXILIARES | [5 empty] | QUANTIDADE |  | UNIDADE | PREÇO UNITÁRIO | CUSTO UNITÁRIO
CUSTO TOTAL DE ATIVIDADES AUXILIARES
E -TEMPO FIXO | [5 empty] | QUANTIDADE |  | UNIDADE | PREÇO UNITÁRIO | CUSTO UNITÁRIO
CUSTO UNITÁRIO TOTAL DE TEMPO FIXO
F - TRANSPORTES |  | Qtde | Unid. | Custo |  |  | DMT |  |  | CUSTO UNITÁRIO
|  |  |  | (LN) | (RP) | (PV) | (LN) | (RP) | (PV)
CUSTO UNITÁRIO TOTAL DE TRANSPORTE
CUSTO UNITÁRIO DIRETO TOTAL | [9 empty] | 65.31
BDI | [9 empty] | 14.04
CUSTO UNITÁRIO TOTAL | [9 empty] | 79.35
COMPOSIÇÃO DOS CUSTOS UNITÁRIOS DOS SERVIÇOS
PROPONENTE: VIA MAGNA INFRAESTRUTURA LTDA
RODOVIA: | MS-345 (LOTE 3) | TRECHO: | ENTR. BR-419/MS - BONITO |  |  |  |  | SUBTRECHO: | EST. 2605+00,000 a 3742+00,000
ITEM: | AGC4030011
DESCRIÇÃO DO SERVIÇO: | [8 empty] | DATA BASE: | JANEIRO-2021
Assent.de tubo D=1,00 m (reaproveitamento da remoção de bueiros) | [8 empty] | UNIDADE: | m
A - EQUIPAMENTOS |  |  |  |  | QUANT. | UTILIZAÇÃO |  | CUSTO OPERACIONAL |  | CUSTO HORÁRIO TOTAL
[6 empty] | OPERATIVA | IMPROD | OPERATIVO | IMPROD
E9686 | CAMINHÃO CARROCERIA COM GUINDAUTO COM CAPACIDADE DE 20 T.M - 136 KW |  |  |  | 1 | 1 | 0 | 197.382 | 81.8664 | 197.382
CUSTO HORÁRIO TOTAL DE EQUIPAMENTOS | [9 empty] | 197.382
B - MÃO DE OBRA | [6 empty] | QUANT. | UNIDADE | CUSTO HORÁRIO | CUSTO HORÁRIO TOTAL
P9821 | PEDREIRO | [5 empty] | 1 | H | 21.375 | 21.375
P9824 | SERVENTE | [5 empty] | 3 | H | 17.4313 | 52.2939
|  |  | CUSTO HORÁRIO TOTAL DE MÃO DE OBRA | [6 empty] | 73.6689
PRODUÇÃO DA EQUIPE |  | 3.112 | CUSTO HORÁRIO TOTAL DE EXECUÇÃO | [6 empty] | 271.0509
|  |  | CUSTO UNITÁRIO DE EXECUÇÃO | [6 empty] | 87.0986
[8 empty] | Custo FIC |  | 0
[8 empty] | Custo FIT |  | 0
C - MATERIAIS | [5 empty] | QUANTIDADE |  | UNIDADE | PREÇO UNITÁRIO | CUSTO UNITÁRIO
CUSTO UNITÁRIO TOTAL DE MATERIAL
D - ATIVIDADES AUXILIARES | [5 empty] | QUANTIDADE |  | UNIDADE | PREÇO UNITÁRIO | CUSTO UNITÁRIO
CUSTO TOTAL DE ATIVIDADES AUXILIARES
E -TEMPO FIXO | [5 empty] | QUANTIDADE |  | UNIDADE | PREÇO UNITÁRIO | CUSTO UNITÁRIO
CUSTO UNITÁRIO TOTAL DE TEMPO FIXO
F - TRANSPORTES |  | Qtde | Unid. | Custo |  |  | DMT |  |  | CUSTO UNITÁRIO
|  |  |  | (LN) | (RP) | (PV) | (LN) | (RP) | (PV)
CUSTO UNITÁRIO TOTAL DE TRANSPORTE
CUSTO UNITÁRIO DIRETO TOTAL | [9 empty] | 87.1
BDI | [9 empty] | 18.73
CUSTO UNITÁRIO TOTAL | [9 empty] | 105.83
COMPOSIÇÃO DOS CUSTOS UNITÁRIOS DOS SERVIÇOS
PROPONENTE: VIA MAGNA INFRAESTRUTURA LTDA
RODOVIA: | MS-345 (LOTE 3) | TRECHO: | ENTR. BR-419/MS - BONITO |  |  |  |  | SUBTRECHO: | EST. 2605+00,000 a 3742+00,000
ITEM: | 5502137
DESCRIÇÃO DO SERVIÇO: | [8 empty] | DATA BASE: | JANEIRO-2021
Escavação, carga e transporte de material de 1ª categoria - DMT de 400 a 600 m - caminho de serviço em revestimento primário - com escavadeira e caminhão basculante de 14 m³ | [8 empty] | UNIDADE: | m³
A - EQUIPAMENTOS |  |  |  |  | QUANT. | UTILIZAÇÃO |  | CUSTO OPERACIONAL |  | CUSTO HORÁRIO TOTAL
[6 empty] | OPERATIVA | IMPROD | OPERATIVO | IMPROD
E9515 | ESCAVADEIRA HIDRÁULICA SOBRE ESTEIRAS COM CAÇAMBA COM CAPACIDADE DE 1,56 M³ - 118 KW |  |  |  | 1 | 1 | 0 | 182.1183 | 81.2526 | 182.1183
E9667 | CAMINHÃO BASCULANTE COM CAPACIDADE DE 14 M³ - 188 KW |  |  |  | 4 | 0.82 | 0.18 | 168.4914 | 56.1684 | 593.093
CUSTO HORÁRIO TOTAL DE EQUIPAMENTOS | [9 empty] | 775.2113
B - MÃO DE OBRA | [6 empty] | QUANT. | UNIDADE | CUSTO HORÁRIO | CUSTO HORÁRIO TOTAL
P9824 | SERVENTE | [5 empty] | 1 | H | 17.4313 | 17.4313
|  |  | CUSTO HORÁRIO TOTAL DE MÃO DE OBRA | [6 empty] | 17.4313
PRODUÇÃO DA EQUIPE |  | 230.19 | CUSTO HORÁRIO TOTAL DE EXECUÇÃO | [6 empty] | 792.6426
|  |  | CUSTO UNITÁRIO DE EXECUÇÃO | [6 empty] | 3.4434
[8 empty] | Custo FIC | 2.78 | 0.0957
[8 empty] | Custo FIT |  | 0
C - MATERIAIS | [5 empty] | QUANTIDADE |  | UNIDADE | PREÇO UNITÁRIO | CUSTO UNITÁRIO
CUSTO UNITÁRIO TOTAL DE MATERIAL
D - ATIVIDADES AUXILIARES | [5 empty] | QUANTIDADE |  | UNIDADE | PREÇO UNITÁRIO | CUSTO UNITÁRIO
CUSTO TOTAL DE ATIVIDADES AUXILIARES
E -TEMPO FIXO | [5 empty] | QUANTIDADE |  | UNIDADE | PREÇO UNITÁRIO | CUSTO UNITÁRIO
CUSTO UNITÁRIO TOTAL DE TEMPO FIXO
F - TRANSPORTES |  | Qtde | Unid. | Custo |  |  | DMT |  |  | CUSTO UNITÁRIO
|  |  |  | (LN) | (RP) | (PV) | (LN) | (RP) | (PV)
CUSTO UNITÁRIO TOTAL DE TRANSPORTE
CUSTO UNITÁRIO DIRETO TOTAL | [9 empty] | 3.54
BDI | [9 empty] | 0.76
CUSTO UNITÁRIO TOTAL | [9 empty] | 4.3
COMPOSIÇÃO DOS CUSTOS UNITÁRIOS DOS SERVIÇOS
PROPONENTE: VIA MAGNA INFRAESTRUTURA LTDA
RODOVIA: | MS-345 (LOTE 3) | TRECHO: | ENTR. BR-419/MS - BONITO |  |  |  |  | SUBTRECHO: | EST. 2605+00,000 a 3742+00,000
ITEM: | 4915611
DESCRIÇÃO DO SERVIÇO: | [8 empty] | DATA BASE: | JANEIRO-2021
Recomposição de revestimento primário com material de jazida | [8 empty] | UNIDADE: | m³
A - EQUIPAMENTOS |  |  |  |  | QUANT. | UTILIZAÇÃO |  | CUSTO OPERACIONAL |  | CUSTO HORÁRIO TOTAL
[6 empty] | OPERATIVA | IMPROD | OPERATIVO | IMPROD
E9524 | MOTONIVELADORA - 93 KW |  |  |  | 1 | 0.97 | 0.03 | 161.6235 | 67.6571 | 158.8045
E9605 | CAMINHÃO TANQUE COM CAPACIDADE DE 6.000 L - 136 KW |  |  |  | 1 | 0.96 | 0.04 | 162.9316 | 54.609 | 158.5987
E9762 | ROLO COMPACTADOR DE PNEUS AUTOPROPELIDO DE 27 T - 85 KW |  |  |  | 1 | 1 | 0 | 131.1265 | 61.6694 | 131.1265
CUSTO HORÁRIO TOTAL DE EQUIPAMENTOS | [9 empty] | 448.5297
B - MÃO DE OBRA | [6 empty] | QUANT. | UNIDADE | CUSTO HORÁRIO | CUSTO HORÁRIO TOTAL
P9824 | SERVENTE | [5 empty] | 1 | H | 17.4313 | 17.4313
|  |  | CUSTO HORÁRIO TOTAL DE MÃO DE OBRA | [6 empty] | 17.4313
PRODUÇÃO DA EQUIPE |  | 189 | CUSTO HORÁRIO TOTAL DE EXECUÇÃO | [6 empty] | 465.961
|  |  | CUSTO UNITÁRIO DE EXECUÇÃO | [6 empty] | 2.4654
[8 empty] | Custo FIC | 2.78 | 0.0685
[8 empty] | Custo FIT |  | 0
C - MATERIAIS | [5 empty] | QUANTIDADE |  | UNIDADE | PREÇO UNITÁRIO | CUSTO UNITÁRIO
CUSTO UNITÁRIO TOTAL DE MATERIAL
D - ATIVIDADES AUXILIARES | [5 empty] | QUANTIDADE |  | UNIDADE | PREÇO UNITÁRIO | CUSTO UNITÁRIO
4016096 | ESCAVAÇÃO E CARGA DE MATERIAL DE JAZIDA COM ESCAVADEIRA HIDRÁULICA DE 1,56 M³ |  |  |  |  | 1.1 |  | M³ | 0.89 | 0.979
CUSTO TOTAL DE ATIVIDADES AUXILIARES | [9 empty] | 0.979
E -TEMPO FIXO | [5 empty] | QUANTIDADE |  | UNIDADE | PREÇO UNITÁRIO | CUSTO UNITÁRIO
4016096 5914353 | ESCAVAÇÃO E CARGA DE MATERIAL DE JAZIDA COM ESCAVADEIRA HIDRÁULICA DE 1,56 M³ - CAMINHÃO BASCULANTE 6 M³ |  |  |  |  | 2.0625 |  | T | 1.01 | 2.0831
CUSTO UNITÁRIO TOTAL DE TEMPO FIXO | [9 empty] | 2.0831
F - TRANSPORTES |  | Qtde | Unid. | Custo |  |  | DMT |  |  | CUSTO UNITÁRIO
|  |  |  | (LN) | (RP) | (PV) | (LN) | (RP) | (PV)
4016096 5914344 | ESCAVAÇÃO E CARGA DE MATERIAL DE JAZIDA COM ESCAVADEIRA HIDRÁULICA DE 1,56 M³ - CAMINHÃO BASCULANTE 6 M³ | 2.0625 | TKM | 0.85 | 0.68 | 0.55 | 0 | 3 | 0 | 4.2075
CUSTO UNITÁRIO TOTAL DE TRANSPORTE | [9 empty] | 4.2075
CUSTO UNITÁRIO DIRETO TOTAL | [9 empty] | 9.8
BDI | [9 empty] | 2.11
CUSTO UNITÁRIO TOTAL | [9 empty] | 11.91
COMPOSIÇÃO DOS CUSTOS UNITÁRIOS DOS SERVIÇOS
PROPONENTE: VIA MAGNA INFRAESTRUTURA LTDA
RODOVIA: | MS-345 (LOTE 3) | TRECHO: | ENTR. BR-419/MS - BONITO |  |  |  |  | SUBTRECHO: | EST. 2605+00,000 a 3742+00,000
ITEM: | 5213835
DESCRIÇÃO DO SERVIÇO: | [8 empty] | DATA BASE: | JANEIRO-2021
Cone plástico para canalização de trânsito - utilização de 150 ciclos - fornecimento, implantação e retirada | [8 empty] | UNIDADE: | un
A - EQUIPAMENTOS |  |  |  |  | QUANT. | UTILIZAÇÃO |  | CUSTO OPERACIONAL |  | CUSTO HORÁRIO TOTAL
[6 empty] | OPERATIVA | IMPROD | OPERATIVO | IMPROD
CUSTO HORÁRIO TOTAL DE EQUIPAMENTOS
B - MÃO DE OBRA | [6 empty] | QUANT. | UNIDADE | CUSTO HORÁRIO | CUSTO HORÁRIO TOTAL
CUSTO HORÁRIO TOTAL DE MÃO DE OBRA
PRODUÇÃO DA EQUIPE |  | 1 | CUSTO HORÁRIO TOTAL DE EXECUÇÃO
CUSTO UNITÁRIO DE EXECUÇÃO
C - MATERIAIS | [5 empty] | QUANTIDADE |  | UNIDADE | PREÇO UNITÁRIO | CUSTO UNITÁRIO
M0047 | CONE PLÁSTICO DE SINALIZAÇÃO - NBR 15.071 |  |  |  |  | 0.00667 |  | UN | 62.2836 | 0.4154
CUSTO UNITÁRIO TOTAL DE MATERIAL | [9 empty] | 0.4154
D - ATIVIDADES AUXILIARES | [5 empty] | QUANTIDADE |  | UNIDADE | PREÇO UNITÁRIO | CUSTO UNITÁRIO
CUSTO TOTAL DE ATIVIDADES AUXILIARES
E -TEMPO FIXO | [5 empty] | QUANTIDADE |  | UNIDADE | PREÇO UNITÁRIO | CUSTO UNITÁRIO
M0047 5914655 | CONE PLÁSTICO DE SINALIZAÇÃO - NBR 15.071 - CAMINHÃO CARROCERIA 15 T |  |  |  |  | 0.00657 |  | T | 22.13 | 0.1454
CUSTO UNITÁRIO TOTAL DE TEMPO FIXO | [9 empty] | 0.1454
F - TRANSPORTES |  | Qtde | Unid. | Custo |  |  | DMT |  |  | CUSTO UNITÁRIO
|  |  |  | (LN) | (RP) | (PV) | (LN) | (RP) | (PV)
M0047 5914479 | CONE PLÁSTICO DE SINALIZAÇÃO - NBR 15.071 - CAMINHÃO CARROCERIA 15 T | 0.00657 | TKM | 0.69 | 0.55 | 0.45 | 0 | 0 | 0 | 0
CUSTO UNITÁRIO TOTAL DE TRANSPORTE | [9 empty] | 0
CUSTO UNITÁRIO DIRETO TOTAL | [9 empty] | 0.56
BDI | [9 empty] | 0.12
CUSTO UNITÁRIO TOTAL | [9 empty] | 0.68
COMPOSIÇÃO DOS CUSTOS UNITÁRIOS DOS SERVIÇOS
PROPONENTE: VIA MAGNA INFRAESTRUTURA LTDA
RODOVIA: | MS-345 (LOTE 3) | TRECHO: | ENTR. BR-419/MS - BONITO |  |  |  |  | SUBTRECHO: | EST. 2605+00,000 a 3742+00,000
ITEM: | 5213838
DESCRIÇÃO DO SERVIÇO: | [8 empty] | DATA BASE: | JANEIRO-2021
Cilindro canalizador de tráfego com base quadrada de 111 x 56 x 56 cm - utilização de 10 vezes | [8 empty] | UNIDADE: | un
A - EQUIPAMENTOS |  |  |  |  | QUANT. | UTILIZAÇÃO |  | CUSTO OPERACIONAL |  | CUSTO HORÁRIO TOTAL
[6 empty] | OPERATIVA | IMPROD | OPERATIVO | IMPROD
E9508 | CAMINHÃO CARROCERIA COM CAPACIDADE DE 9 T - 136 KW |  |  |  | 1 | 1 | 0 | 124.3667 | 54.3725 | 124.3667
E9605 | CAMINHÃO TANQUE COM CAPACIDADE DE 6.000 L - 136 KW |  |  |  | 0.06325 | 1 | 0 | 162.9316 | 54.609 | 10.3054
CUSTO HORÁRIO TOTAL DE EQUIPAMENTOS | [9 empty] | 134.6721
B - MÃO DE OBRA | [6 empty] | QUANT. | UNIDADE | CUSTO HORÁRIO | CUSTO HORÁRIO TOTAL
P9824 | SERVENTE | [5 empty] | 3 | H | 17.4313 | 52.2939
|  |  | CUSTO HORÁRIO TOTAL DE MÃO DE OBRA | [6 empty] | 52.2939
PRODUÇÃO DA EQUIPE |  | 20 | CUSTO HORÁRIO TOTAL DE EXECUÇÃO | [6 empty] | 186.966
|  |  | CUSTO UNITÁRIO DE EXECUÇÃO | [6 empty] | 9.3483
[8 empty] | Custo FIC |  | 0
[8 empty] | Custo FIT |  | 0
C - MATERIAIS | [5 empty] | QUANTIDADE |  | UNIDADE | PREÇO UNITÁRIO | CUSTO UNITÁRIO
M0051 | CILINDRO CANALIZADOR DE TRÁFEGO COM BASE QUADRADA DE 111 X 56 X 56 CM - NBR 15.692:2009 |  |  |  |  | 0.1 |  | UN | 272.7678 | 27.2768
CUSTO UNITÁRIO TOTAL DE MATERIAL | [9 empty] | 27.2768
D - ATIVIDADES AUXILIARES | [5 empty] | QUANTIDADE |  | UNIDADE | PREÇO UNITÁRIO | CUSTO UNITÁRIO
CUSTO TOTAL DE ATIVIDADES AUXILIARES
E -TEMPO FIXO | [5 empty] | QUANTIDADE |  | UNIDADE | PREÇO UNITÁRIO | CUSTO UNITÁRIO
M0051 5914654 | CILINDRO CANALIZADOR DE TRÁFEGO COM BASE QUADRADA DE 111 X 56 X 56 CM - NBR 15.692:2009 - CAMINHÃO CARROCERIA 9 T |  |  |  |  | 0.00075 |  | T | 19.07 | 0.0143
CUSTO UNITÁRIO TOTAL DE TEMPO FIXO | [9 empty] | 0.0143
F - TRANSPORTES |  | Qtde | Unid. | Custo |  |  | DMT |  |  | CUSTO UNITÁRIO
|  |  |  | (LN) | (RP) | (PV) | (LN) | (RP) | (PV)
M0051 5914434 | CILINDRO CANALIZADOR DE TRÁFEGO COM BASE QUADRADA DE 111 X 56 X 56 CM - NBR 15.692:2009 - CAMINHÃO CARROCERIA 9 T | 0.00075 | TKM | 0.77 | 0.62 | 0.5 | 0 | 0 | 0 | 0
CUSTO UNITÁRIO TOTAL DE TRANSPORTE | [9 empty] | 0
CUSTO UNITÁRIO DIRETO TOTAL | [9 empty] | 36.64
BDI | [9 empty] | 7.88
CUSTO UNITÁRIO TOTAL | [9 empty] | 44.52
COMPOSIÇÃO DOS CUSTOS UNITÁRIOS DOS SERVIÇOS
PROPONENTE: VIA MAGNA INFRAESTRUTURA LTDA
RODOVIA: | MS-345 (LOTE 3) | TRECHO: | ENTR. BR-419/MS - BONITO |  |  |  |  | SUBTRECHO: | EST. 2605+00,000 a 3742+00,000
ITEM: | 5213571
DESCRIÇÃO DO SERVIÇO: | [8 empty] | DATA BASE: | JANEIRO-2021
Fornecimento e implantação de placa em aço - película I + III | [8 empty] | UNIDADE: | m²
A - EQUIPAMENTOS |  |  |  |  | QUANT. | UTILIZAÇÃO |  | CUSTO OPERACIONAL |  | CUSTO HORÁRIO TOTAL
[6 empty] | OPERATIVA | IMPROD | OPERATIVO | IMPROD
E9687 | CAMINHÃO CARROCERIA COM CAPACIDADE DE 5 T - 115 KW |  |  |  | 1 | 0.3 | 0.7 | 103.3041 | 47.5638 | 64.2859
CUSTO HORÁRIO TOTAL DE EQUIPAMENTOS | [9 empty] | 64.2859
B - MÃO DE OBRA | [6 empty] | QUANT. | UNIDADE | CUSTO HORÁRIO | CUSTO HORÁRIO TOTAL
P9824 | SERVENTE | [5 empty] | 2 | H | 17.4313 | 34.8626
P9830 | MONTADOR | [5 empty] | 1 | H | 24.216 | 24.216
|  |  | CUSTO HORÁRIO TOTAL DE MÃO DE OBRA | [6 empty] | 59.0786
PRODUÇÃO DA EQUIPE |  | 3 | CUSTO HORÁRIO TOTAL DE EXECUÇÃO | [6 empty] | 123.3645
|  |  | CUSTO UNITÁRIO DE EXECUÇÃO | [6 empty] | 41.1215
[8 empty] | Custo FIC |  | 0
[8 empty] | Custo FIT |  | 0
C - MATERIAIS | [5 empty] | QUANTIDADE |  | UNIDADE | PREÇO UNITÁRIO | CUSTO UNITÁRIO
CUSTO UNITÁRIO TOTAL DE MATERIAL
D - ATIVIDADES AUXILIARES | [5 empty] | QUANTIDADE |  | UNIDADE | PREÇO UNITÁRIO | CUSTO UNITÁRIO
5213417 | CONFECÇÃO DE PLACA EM AÇO Nº 16 GALVANIZADO, COM PELÍCULA RETRORREFLETIVA TIPO I + III |  |  |  |  | 1 |  | M² | 309.7 | 309.7
CUSTO TOTAL DE ATIVIDADES AUXILIARES | [9 empty] | 309.7
E -TEMPO FIXO | [5 empty] | QUANTIDADE |  | UNIDADE | PREÇO UNITÁRIO | CUSTO UNITÁRIO
5213417 5915474 | CONFECÇÃO DE PLACA EM AÇO Nº 16 GALVANIZADO, COM PELÍCULA RETRORREFLETIVA TIPO I + III - CAMINHÃO CARROCERIA 5 T |  |  |  |  | 0.01341 |  | T | 21.04 | 0.2821
CUSTO UNITÁRIO TOTAL DE TEMPO FIXO | [9 empty] | 0.2821
F - TRANSPORTES |  | Qtde | Unid. | Custo |  |  | DMT |  |  | CUSTO UNITÁRIO
|  |  |  | (LN) | (RP) | (PV) | (LN) | (RP) | (PV)
5213417 5915324 | CONFECÇÃO DE PLACA EM AÇO Nº 16 GALVANIZADO, COM PELÍCULA RETRORREFLETIVA TIPO I + III - CAMINHÃO CARROCERIA 5 T | 0.01341 | TKM | 1.23 | 0.98 | 0.8 | 0 | 0 | 0 | 0
CUSTO UNITÁRIO TOTAL DE TRANSPORTE | [9 empty] | 0
CUSTO UNITÁRIO DIRETO TOTAL | [9 empty] | 351.1
BDI | [9 empty] | 75.49
CUSTO UNITÁRIO TOTAL | [9 empty] | 426.59
COMPOSIÇÃO DOS CUSTOS UNITÁRIOS DOS SERVIÇOS
PROPONENTE: VIA MAGNA INFRAESTRUTURA LTDA
RODOVIA: | MS-345 (LOTE 3) | TRECHO: | ENTR. BR-419/MS - BONITO |  |  |  |  | SUBTRECHO: | EST. 2605+00,000 a 3742+00,000
ITEM: | 5213840
DESCRIÇÃO DO SERVIÇO: | [8 empty] | DATA BASE: | JANEIRO-2021
Dispositivo de direcionamento ou bloqueio tipo tela plástica com suporte fixo - utilização de 3 vezes | [8 empty] | UNIDADE: | m²
A - EQUIPAMENTOS |  |  |  |  | QUANT. | UTILIZAÇÃO |  | CUSTO OPERACIONAL |  | CUSTO HORÁRIO TOTAL
[6 empty] | OPERATIVA | IMPROD | OPERATIVO | IMPROD
CUSTO HORÁRIO TOTAL DE EQUIPAMENTOS
B - MÃO DE OBRA | [6 empty] | QUANT. | UNIDADE | CUSTO HORÁRIO | CUSTO HORÁRIO TOTAL
P9808 | CARPINTEIRO | [5 empty] | 1 | H | 22.7576 | 22.7576
P9824 | SERVENTE | [5 empty] | 1 | H | 17.4313 | 17.4313
|  |  | CUSTO HORÁRIO TOTAL DE MÃO DE OBRA | [6 empty] | 40.1889
PRODUÇÃO DA EQUIPE |  | 10 | CUSTO HORÁRIO TOTAL DE EXECUÇÃO | [6 empty] | 40.1889
|  |  | CUSTO UNITÁRIO DE EXECUÇÃO | [6 empty] | 4.0189
[8 empty] | Custo FIC |  | 0
[8 empty] | Custo FIT |  | 0
C - MATERIAIS | [5 empty] | QUANTIDADE |  | UNIDADE | PREÇO UNITÁRIO | CUSTO UNITÁRIO
M0053 | TELA PLÁSTICA PARA TAPUME COR LARANJA - L = 1,2 M |  |  |  |  | 0.35 |  | M | 1.2526 | 0.4384
M0284 | CAIBRO DE PINHO DE 7,5 X 7,5 CM |  |  |  |  | 0.5 |  | M | 14.9093 | 7.4547
M1205 | PREGO DE FERRO |  |  |  |  | 0.1613 |  | KG | 11.9977 | 1.9352
CUSTO UNITÁRIO TOTAL DE MATERIAL | [9 empty] | 9.8283
D - ATIVIDADES AUXILIARES | [5 empty] | QUANTIDADE |  | UNIDADE | PREÇO UNITÁRIO | CUSTO UNITÁRIO
CUSTO TOTAL DE ATIVIDADES AUXILIARES
E -TEMPO FIXO | [5 empty] | QUANTIDADE |  | UNIDADE | PREÇO UNITÁRIO | CUSTO UNITÁRIO
M0284 5914655 | CAIBRO DE PINHO DE 7,5 X 7,5 CM - CAMINHÃO CARROCERIA 15 T |  |  |  |  | 0.00281 |  | T | 23.22 | 0.0652
M1205 5914655 | PREGO DE FERRO - CAMINHÃO CARROCERIA 15 T |  |  |  |  | 0.00016 |  | T | 23.22 | 0.0037
M0053 5914654 | TELA PLÁSTICA PARA TAPUME COR LARANJA - L = 1,2 M - CAMINHÃO CARROCERIA 9 T |  |  |  |  | 6e-05 |  | T | 19.07 | 0.0011
CUSTO UNITÁRIO TOTAL DE TEMPO FIXO | [9 empty] | 0.07
F - TRANSPORTES |  | Qtde | Unid. | Custo |  |  | DMT |  |  | CUSTO UNITÁRIO
|  |  |  | (LN) | (RP) | (PV) | (LN) | (RP) | (PV)
M0284 5914479 | CAIBRO DE PINHO DE 7,5 X 7,5 CM - CAMINHÃO CARROCERIA 15 T | 0.00281 | TKM | 0.69 | 0.55 | 0.45 | 0 | 0 | 0 | 0
M1205 5914479 | PREGO DE FERRO - CAMINHÃO CARROCERIA 15 T | 0.00016 | TKM | 0.69 | 0.55 | 0.45 | 0 | 0 | 0 | 0
M0053 5914434 | TELA PLÁSTICA PARA TAPUME COR LARANJA - L = 1,2 M - CAMINHÃO CARROCERIA 9 T | 6e-05 | TKM | 0.77 | 0.62 | 0.5 | 0 | 0 | 0 | 0
CUSTO UNITÁRIO TOTAL DE TRANSPORTE | [9 empty] | 0
CUSTO UNITÁRIO DIRETO TOTAL | [9 empty] | 13.92
BDI | [9 empty] | 2.99
CUSTO UNITÁRIO TOTAL | [9 empty] | 16.91
COMPOSIÇÃO DOS CUSTOS UNITÁRIOS DOS SERVIÇOS
PROPONENTE: VIA MAGNA INFRAESTRUTURA LTDA
RODOVIA: | MS-345 (LOTE 3) | TRECHO: | ENTR. BR-419/MS - BONITO |  |  |  |  | SUBTRECHO: | EST. 2605+00,000 a 3742+00,000
ITEM: | AGC9910011
DESCRIÇÃO DO SERVIÇO: | [8 empty] | DATA BASE: | JANEIRO-2021
Ponteira de aço para esteios | [8 empty] | UNIDADE: | un
A - EQUIPAMENTOS |  |  |  |  | QUANT. | UTILIZAÇÃO |  | CUSTO OPERACIONAL |  | CUSTO HORÁRIO TOTAL
[6 empty] | OPERATIVA | IMPROD | OPERATIVO | IMPROD
CUSTO HORÁRIO TOTAL DE EQUIPAMENTOS
B - MÃO DE OBRA | [6 empty] | QUANT. | UNIDADE | CUSTO HORÁRIO | CUSTO HORÁRIO TOTAL
P9808 | CARPINTEIRO | [5 empty] | 1 | H | 22.7576 | 22.7576
P9824 | SERVENTE | [5 empty] | 3 | H | 17.4313 | 52.2939
|  |  | CUSTO HORÁRIO TOTAL DE MÃO DE OBRA | [6 empty] | 75.0515
PRODUÇÃO DA EQUIPE |  | 1 | CUSTO HORÁRIO TOTAL DE EXECUÇÃO | [6 empty] | 75.0515
|  |  | CUSTO UNITÁRIO DE EXECUÇÃO | [6 empty] | 75.0515
[8 empty] | Custo FIC |  | 0
[8 empty] | Custo FIT |  | 0
C - MATERIAIS | [5 empty] | QUANTIDADE |  | UNIDADE | PREÇO UNITÁRIO | CUSTO UNITÁRIO
IM5001 | CHAPA DE AÇO GROSSA, ASTM A36, E=3/8" (9,53 MM) 74,69 KG/M2 (SINAPI 1332) |  |  |  |  | 8.736 |  | KG | 8.83 | 77.1389
IM5002 | PREGO DE 26 X 72 |  |  |  |  | 0.3 |  | KG | 21.6 | 6.48
CUSTO UNITÁRIO TOTAL DE MATERIAL | [9 empty] | 83.6189
D - ATIVIDADES AUXILIARES | [5 empty] | QUANTIDADE |  | UNIDADE | PREÇO UNITÁRIO | CUSTO UNITÁRIO
CUSTO TOTAL DE ATIVIDADES AUXILIARES
E -TEMPO FIXO | [5 empty] | QUANTIDADE |  | UNIDADE | PREÇO UNITÁRIO | CUSTO UNITÁRIO
IT9001 | CHAPA DE AÇO GROSSA, ASTM A36, E=3/8" (9,53 MM) 74,69 KG/M² (SINAPI 1332) |  |  |  |  | 0.00874 |  | T | 22.19 | 0.1939
CUSTO UNITÁRIO TOTAL DE TEMPO FIXO | [9 empty] | 0.1939
F - TRANSPORTES |  | Qtde | Unid. | Custo |  |  | DMT |  |  | CUSTO UNITÁRIO
|  |  |  | (LN) | (RP) | (PV) | (LN) | (RP) | (PV)
M2894 5915373 | CHAPA MÚLTIPLA MP 152S GALVANIZADA OVOIDE - E = 4,7 MM, VÃO = 7,31 M E H = 7,87 M - GUINDAUTO 20 T.M | 0 | T | 0 | 0 | 0 | 0 | 0 | 0 | 0
M1205 5914655 | PREGO DE FERRO - CAMINHÃO CARROCERIA 15 T | 0.0003 | T | 0 | 0 | 0 | 0 | 0.0003 | 0 | 0.007
M1205 5914479 | PREGO DE FERRO - CAMINHÃO CARROCERIA 15 T | 0.0003 | TKM | 0.69 | 0.55 | 0.45 | 0 | 0 | 0 | 0
IT9002 | CHAPA DE AÇO GROSSA, ASTM A36, E=3/8" (9,53 MM) 74,69 KG/M² (SINAPI 1332) | 0.00874 | TKM | 0.66 | 0.53 | 0.43 | 0 | 0 | 0 | 0
CUSTO UNITÁRIO TOTAL DE TRANSPORTE | [9 empty] | 0.007
CUSTO UNITÁRIO DIRETO TOTAL | [9 empty] | 158.87
BDI | [9 empty] | 34.16
CUSTO UNITÁRIO TOTAL | [9 empty] | 193.03
COMPOSIÇÃO DOS CUSTOS UNITÁRIOS DOS SERVIÇOS
PROPONENTE: VIA MAGNA INFRAESTRUTURA LTDA
RODOVIA: | MS-345 (LOTE 3) | TRECHO: | ENTR. BR-419/MS - BONITO |  |  |  |  | SUBTRECHO: | EST. 2605+00,000 a 3742+00,000
ITEM: | AGC9910005
DESCRIÇÃO DO SERVIÇO: | [8 empty] | DATA BASE: | JANEIRO-2021
Construção de base de concreto ciclópico para esteio | [8 empty] | UNIDADE: | m³
A - EQUIPAMENTOS |  |  |  |  | QUANT. | UTILIZAÇÃO |  | CUSTO OPERACIONAL |  | CUSTO HORÁRIO TOTAL
[6 empty] | OPERATIVA | IMPROD | OPERATIVO | IMPROD
CUSTO HORÁRIO TOTAL DE EQUIPAMENTOS
B - MÃO DE OBRA | [6 empty] | QUANT. | UNIDADE | CUSTO HORÁRIO | CUSTO HORÁRIO TOTAL
P9808 | CARPINTEIRO | [5 empty] | 1 | H | 22.7576 | 22.7576
P9824 | SERVENTE | [5 empty] | 5 | H | 17.4313 | 87.1565
|  |  | CUSTO HORÁRIO TOTAL DE MÃO DE OBRA | [6 empty] | 109.9141
PRODUÇÃO DA EQUIPE |  | 3.5 | CUSTO HORÁRIO TOTAL DE EXECUÇÃO | [6 empty] | 109.9141
|  |  | CUSTO UNITÁRIO DE EXECUÇÃO | [6 empty] | 31.404
[8 empty] | Custo FIC |  | 0
[8 empty] | Custo FIT |  | 0
C - MATERIAIS | [5 empty] | QUANTIDADE |  | UNIDADE | PREÇO UNITÁRIO | CUSTO UNITÁRIO
M0284 | CAIBRO DE PINHO DE 7,5 X 7,5 CM |  |  |  |  | 26 |  | M | 14.9093 | 387.6418
M0286 | TÁBUA DE 2,5 X 30 CM |  |  |  |  | 6.5 |  | M | 8.9337 | 58.0691
CUSTO UNITÁRIO TOTAL DE MATERIAL | [9 empty] | 445.7109
D - ATIVIDADES AUXILIARES | [5 empty] | QUANTIDADE |  | UNIDADE | PREÇO UNITÁRIO | CUSTO UNITÁRIO
1106165 | CONCRETO CICLÓPICO FCK = 20 MPA - CONFECÇÃO EM BETONEIRA E LANÇAMENTO MANUAL - AREIA, BRITA E PEDRA DE MÃO COMERCIAIS |  |  |  |  | 1 |  | M³ | 312.87 | 312.87
CUSTO TOTAL DE ATIVIDADES AUXILIARES | [9 empty] | 312.87
E -TEMPO FIXO | [5 empty] | QUANTIDADE |  | UNIDADE | PREÇO UNITÁRIO | CUSTO UNITÁRIO
M0284 5914655 | CAIBRO DE PINHO DE 7,5 X 7,5 CM - CAMINHÃO CARROCERIA 15 T |  |  |  |  | 0.00975 |  | T | 23.22 | 0.2264
M0290 5914655 | TÁBUA DE 2,5 X 10 CM - CAMINHÃO CARROCERIA 15 T |  |  |  |  | 0.00975 |  | T | 23.22 | 0.2264
CUSTO UNITÁRIO TOTAL DE TEMPO FIXO | [9 empty] | 0.4528
F - TRANSPORTES |  | Qtde | Unid. | Custo |  |  | DMT |  |  | CUSTO UNITÁRIO
|  |  |  | (LN) | (RP) | (PV) | (LN) | (RP) | (PV)
CUSTO UNITÁRIO TOTAL DE TRANSPORTE
CUSTO UNITÁRIO DIRETO TOTAL | [9 empty] | 790.44
BDI | [9 empty] | 169.94
CUSTO UNITÁRIO TOTAL | [9 empty] | 960.38
COMPOSIÇÃO DOS CUSTOS UNITÁRIOS DOS SERVIÇOS
PROPONENTE: VIA MAGNA INFRAESTRUTURA LTDA
RODOVIA: | MS-345 (LOTE 3) | TRECHO: | ENTR. BR-419/MS - BONITO |  |  |  |  | SUBTRECHO: | EST. 2605+00,000 a 3742+00,000
ITEM: | AGC9910009
DESCRIÇÃO DO SERVIÇO: | [8 empty] | DATA BASE: | JANEIRO-2021
Construção de jogo de esteios com H>2,00 m (Esteios, Travesseiros superiores/intermediários/infe riores e contraventamentos) | [8 empty] | UNIDADE: | jgxm
A - EQUIPAMENTOS |  |  |  |  | QUANT. | UTILIZAÇÃO |  | CUSTO OPERACIONAL |  | CUSTO HORÁRIO TOTAL
[6 empty] | OPERATIVA | IMPROD | OPERATIVO | IMPROD
CUSTO HORÁRIO TOTAL DE EQUIPAMENTOS
B - MÃO DE OBRA | [6 empty] | QUANT. | UNIDADE | CUSTO HORÁRIO | CUSTO HORÁRIO TOTAL
P9808 | CARPINTEIRO | [5 empty] | 1 | H | 22.7576 | 22.7576
P9824 | SERVENTE | [5 empty] | 5 | H | 17.4313 | 87.1565
|  |  | CUSTO HORÁRIO TOTAL DE MÃO DE OBRA | [6 empty] | 109.9141
PRODUÇÃO DA EQUIPE |  | 1.5 | CUSTO HORÁRIO TOTAL DE EXECUÇÃO | [6 empty] | 109.9141
|  |  | CUSTO UNITÁRIO DE EXECUÇÃO | [6 empty] | 73.2761
[8 empty] | Custo FIC |  | 0
[8 empty] | Custo FIT |  | 0
C - MATERIAIS | [5 empty] | QUANTIDADE |  | UNIDADE | PREÇO UNITÁRIO | CUSTO UNITÁRIO
IM5003 | MADEIRA DE LEI |  |  |  |  | 0.8844 |  | M3 | 2000 | 1768.8
IM5004 | PARAFUSO |  |  |  |  | 17.6308 |  | KG | 22.5 | 396.693
IM5007 | PORCA DE 1" |  |  |  |  | 1.6 |  | KG | 20 | 32
CUSTO UNITÁRIO TOTAL DE MATERIAL | [9 empty] | 2197.493
D - ATIVIDADES AUXILIARES | [5 empty] | QUANTIDADE |  | UNIDADE | PREÇO UNITÁRIO | CUSTO UNITÁRIO
CUSTO TOTAL DE ATIVIDADES AUXILIARES
E -TEMPO FIXO | [5 empty] | QUANTIDADE |  | UNIDADE | PREÇO UNITÁRIO | CUSTO UNITÁRIO
IT9003 | MADEIRA DE LEI |  |  |  |  | 0.8844 |  | T | 23.22 | 20.5358
IT9005 | PARAFUSO E PORCA DE 1" |  |  |  |  | 0.01763 |  | T | 23.22 | 0.4094
CUSTO UNITÁRIO TOTAL DE TEMPO FIXO | [9 empty] | 20.9452
F - TRANSPORTES |  | Qtde | Unid. | Custo |  |  | DMT |  |  | CUSTO UNITÁRIO
|  |  |  | (LN) | (RP) | (PV) | (LN) | (RP) | (PV)
IT9004 | MADEIRA DE LEI | 0.8844 | TKM | 0.66 | 0.53 | 0.44 | 0 | 0 | 0 | 0
IT9006 | PARAFUSO E PORCA DE 1" | 0.01763 | TKM | 0.66 | 0.53 | 0.44 | 0 | 0 | 0 | 0
CUSTO UNITÁRIO TOTAL DE TRANSPORTE | [9 empty] | 0
CUSTO UNITÁRIO DIRETO TOTAL | [9 empty] | 2291.71
BDI | [9 empty] | 492.72
CUSTO UNITÁRIO TOTAL | [9 empty] | 2784.43
COMPOSIÇÃO DOS CUSTOS UNITÁRIOS DOS SERVIÇOS
PROPONENTE: VIA MAGNA INFRAESTRUTURA LTDA
RODOVIA: | MS-345 (LOTE 3) | TRECHO: | ENTR. BR-419/MS - BONITO |  |  |  |  | SUBTRECHO: | EST. 2605+00,000 a 3742+00,000
ITEM: | AGC9930001
DESCRIÇÃO DO SERVIÇO: | [8 empty] | DATA BASE: | JANEIRO-2021
Construção de vigamento simples (inclusive subvigas) | [8 empty] | UNIDADE: | m
A - EQUIPAMENTOS |  |  |  |  | QUANT. | UTILIZAÇÃO |  | CUSTO OPERACIONAL |  | CUSTO HORÁRIO TOTAL
[6 empty] | OPERATIVA | IMPROD | OPERATIVO | IMPROD
CUSTO HORÁRIO TOTAL DE EQUIPAMENTOS
B - MÃO DE OBRA | [6 empty] | QUANT. | UNIDADE | CUSTO HORÁRIO | CUSTO HORÁRIO TOTAL
P9808 | CARPINTEIRO | [5 empty] | 1 | H | 22.7576 | 22.7576
P9824 | SERVENTE | [5 empty] | 5 | H | 17.4313 | 87.1565
|  |  | CUSTO HORÁRIO TOTAL DE MÃO DE OBRA | [6 empty] | 109.9141
PRODUÇÃO DA EQUIPE |  | 2 | CUSTO HORÁRIO TOTAL DE EXECUÇÃO | [6 empty] | 109.9141
|  |  | CUSTO UNITÁRIO DE EXECUÇÃO | [6 empty] | 54.9571
[8 empty] | Custo FIC |  | 0
[8 empty] | Custo FIT |  | 0
C - MATERIAIS | [5 empty] | QUANTIDADE |  | UNIDADE | PREÇO UNITÁRIO | CUSTO UNITÁRIO
IM5003 | MADEIRA DE LEI |  |  |  |  | 0.675 |  | M3 | 2000 | 1350
IM5004 | PARAFUSO |  |  |  |  | 15.1225 |  | KG | 22.5 | 340.2563
IM5007 | PORCA DE 1" |  |  |  |  | 1.5 |  | KG | 20 | 30
CUSTO UNITÁRIO TOTAL DE MATERIAL | [9 empty] | 1720.2563
D - ATIVIDADES AUXILIARES | [5 empty] | QUANTIDADE |  | UNIDADE | PREÇO UNITÁRIO | CUSTO UNITÁRIO
CUSTO TOTAL DE ATIVIDADES AUXILIARES
E -TEMPO FIXO | [5 empty] | QUANTIDADE |  | UNIDADE | PREÇO UNITÁRIO | CUSTO UNITÁRIO
IT9003 | MADEIRA DE LEI |  |  |  |  | 0.675 |  | T | 23.22 | 15.6735
IT9005 | PARAFUSO E PORCA DE 1" |  |  |  |  | 0.01512 |  | T | 23.22 | 0.3511
CUSTO UNITÁRIO TOTAL DE TEMPO FIXO | [9 empty] | 16.0246
F - TRANSPORTES |  | Qtde | Unid. | Custo |  |  | DMT |  |  | CUSTO UNITÁRIO
|  |  |  | (LN) | (RP) | (PV) | (LN) | (RP) | (PV)
IT9004 | MADEIRA DE LEI | 0.675 | TKM | 0.66 | 0.53 | 0.44 | 0 | 0 | 0 | 0
IT9006 | PARAFUSO E PORCA DE 1" | 0.01512 | TKM | 0.66 | 0.53 | 0.44 | 0 | 0 | 0 | 0
CUSTO UNITÁRIO TOTAL DE TRANSPORTE | [9 empty] | 0
CUSTO UNITÁRIO DIRETO TOTAL | [9 empty] | 1791.24
BDI | [9 empty] | 385.12
CUSTO UNITÁRIO TOTAL | [9 empty] | 2176.36
COMPOSIÇÃO DOS CUSTOS UNITÁRIOS DOS SERVIÇOS
PROPONENTE: VIA MAGNA INFRAESTRUTURA LTDA
RODOVIA: | MS-345 (LOTE 3) | TRECHO: | ENTR. BR-419/MS - BONITO |  |  |  |  | SUBTRECHO: | EST. 2605+00,000 a 3742+00,000
ITEM: | AGC9930003
DESCRIÇÃO DO SERVIÇO: | [8 empty] | DATA BASE: | JANEIRO-2021
Construção de assoalho | [8 empty] | UNIDADE: | m
A - EQUIPAMENTOS |  |  |  |  | QUANT. | UTILIZAÇÃO |  | CUSTO OPERACIONAL |  | CUSTO HORÁRIO TOTAL
[6 empty] | OPERATIVA | IMPROD | OPERATIVO | IMPROD
CUSTO HORÁRIO TOTAL DE EQUIPAMENTOS
B - MÃO DE OBRA | [6 empty] | QUANT. | UNIDADE | CUSTO HORÁRIO | CUSTO HORÁRIO TOTAL
P9808 | CARPINTEIRO | [5 empty] | 0.5 | H | 22.7576 | 11.3788
P9824 | SERVENTE | [5 empty] | 3 | H | 17.4313 | 52.2939
|  |  | CUSTO HORÁRIO TOTAL DE MÃO DE OBRA | [6 empty] | 63.6727
PRODUÇÃO DA EQUIPE |  | 1.5 | CUSTO HORÁRIO TOTAL DE EXECUÇÃO | [6 empty] | 63.6727
|  |  | CUSTO UNITÁRIO DE EXECUÇÃO | [6 empty] | 42.4485
[8 empty] | Custo FIC |  | 0
[8 empty] | Custo FIT |  | 0
C - MATERIAIS | [5 empty] | QUANTIDADE |  | UNIDADE | PREÇO UNITÁRIO | CUSTO UNITÁRIO
IM5002 | PREGO DE 26 X 72 |  |  |  |  | 2.5 |  | KG | 21.6 | 54
IM5003 | MADEIRA DE LEI |  |  |  |  | 0.258 |  | M3 | 2000 | 516
CUSTO UNITÁRIO TOTAL DE MATERIAL | [9 empty] | 570
D - ATIVIDADES AUXILIARES | [5 empty] | QUANTIDADE |  | UNIDADE | PREÇO UNITÁRIO | CUSTO UNITÁRIO
CUSTO TOTAL DE ATIVIDADES AUXILIARES
E -TEMPO FIXO | [5 empty] | QUANTIDADE |  | UNIDADE | PREÇO UNITÁRIO | CUSTO UNITÁRIO
M1205 5914655 | PREGO DE FERRO - CAMINHÃO CARROCERIA 15 T |  |  |  |  | 0.0025 |  | T | 23.22 | 0.0581
IT9003 | MADEIRA DE LEI |  |  |  |  | 0.258 |  | T | 23.22 | 5.9908
CUSTO UNITÁRIO TOTAL DE TEMPO FIXO | [9 empty] | 6.0489
F - TRANSPORTES |  | Qtde | Unid. | Custo |  |  | DMT |  |  | CUSTO UNITÁRIO
|  |  |  | (LN) | (RP) | (PV) | (LN) | (RP) | (PV)
M1205 5914479 | PREGO DE FERRO - CAMINHÃO CARROCERIA 15 T | 0.0025 | TKM | 0.69 | 0.55 | 0.45 | 0 | 0 | 0 | 0
IT9004 | MADEIRA DE LEI | 0.258 | TKM | 0.66 | 0.53 | 0.44 | 0 | 0 | 0 | 0
CUSTO UNITÁRIO TOTAL DE TRANSPORTE | [9 empty] | 0
CUSTO UNITÁRIO DIRETO TOTAL | [9 empty] | 618.5
BDI | [9 empty] | 132.98
CUSTO UNITÁRIO TOTAL | [9 empty] | 751.48
COMPOSIÇÃO DOS CUSTOS UNITÁRIOS DOS SERVIÇOS
PROPONENTE: VIA MAGNA INFRAESTRUTURA LTDA
RODOVIA: | MS-345 (LOTE 3) | TRECHO: | ENTR. BR-419/MS - BONITO |  |  |  |  | SUBTRECHO: | EST. 2605+00,000 a 3742+00,000
ITEM: | AGC9930004
DESCRIÇÃO DO SERVIÇO: | [8 empty] | DATA BASE: | JANEIRO-2021
Construção de rodeiro | [8 empty] | UNIDADE: | m
A - EQUIPAMENTOS |  |  |  |  | QUANT. | UTILIZAÇÃO |  | CUSTO OPERACIONAL |  | CUSTO HORÁRIO TOTAL
[6 empty] | OPERATIVA | IMPROD | OPERATIVO | IMPROD
CUSTO HORÁRIO TOTAL DE EQUIPAMENTOS
B - MÃO DE OBRA | [6 empty] | QUANT. | UNIDADE | CUSTO HORÁRIO | CUSTO HORÁRIO TOTAL
P9808 | CARPINTEIRO | [5 empty] | 0.5 | H | 22.7576 | 11.3788
P9824 | SERVENTE | [5 empty] | 3 | H | 17.4313 | 52.2939
|  |  | CUSTO HORÁRIO TOTAL DE MÃO DE OBRA | [6 empty] | 63.6727
PRODUÇÃO DA EQUIPE |  | 1.5 | CUSTO HORÁRIO TOTAL DE EXECUÇÃO | [6 empty] | 63.6727
|  |  | CUSTO UNITÁRIO DE EXECUÇÃO | [6 empty] | 42.4485
[8 empty] | Custo FIC |  | 0
[8 empty] | Custo FIT |  | 0
C - MATERIAIS | [5 empty] | QUANTIDADE |  | UNIDADE | PREÇO UNITÁRIO | CUSTO UNITÁRIO
IM5002 | PREGO DE 26 X 72 |  |  |  |  | 0.7143 |  | KG | 21.6 | 15.4289
IM5003 | MADEIRA DE LEI |  |  |  |  | 0.108 |  | M3 | 2000 | 216
IM5007 | PORCA DE 1" |  |  |  |  | 0.3333 |  | KG | 20 | 6.666
IM5008 | ABRAÇADEIRA EM U DE 1/2"X1,20 |  |  |  |  | 1.5903 |  | KG | 79.9097 | 127.0804
CUSTO UNITÁRIO TOTAL DE MATERIAL | [9 empty] | 365.1753
D - ATIVIDADES AUXILIARES | [5 empty] | QUANTIDADE |  | UNIDADE | PREÇO UNITÁRIO | CUSTO UNITÁRIO
CUSTO TOTAL DE ATIVIDADES AUXILIARES
E -TEMPO FIXO | [5 empty] | QUANTIDADE |  | UNIDADE | PREÇO UNITÁRIO | CUSTO UNITÁRIO
M1205 5914655 | PREGO DE FERRO - CAMINHÃO CARROCERIA 15 T |  |  |  |  | 0.00071 |  | T | 23.22 | 0.0165
IT9003 | MADEIRA DE LEI |  |  |  |  | 0.108 |  | T | 23.22 | 2.5078
IT9005 | PARAFUSO E PORCA DE 1" |  |  |  |  | 0.00033 |  | T | 23.22 | 0.0077
IT9007 | ABRAÇADEIRA EM U |  |  |  |  | 0.00159 |  | T | 23.22 | 0.0369
CUSTO UNITÁRIO TOTAL DE TEMPO FIXO | [9 empty] | 2.5689
F - TRANSPORTES |  | Qtde | Unid. | Custo |  |  | DMT |  |  | CUSTO UNITÁRIO
|  |  |  | (LN) | (RP) | (PV) | (LN) | (RP) | (PV)
M1205 5914479 | PREGO DE FERRO - CAMINHÃO CARROCERIA 15 T | 0.00071 | TKM | 0.69 | 0.55 | 0.45 | 0 | 0 | 0 | 0
IT9004 | MADEIRA DE LEI | 0.108 | TKM | 0.66 | 0.53 | 0.44 | 0 | 0 | 0 | 0
IT9006 | PARAFUSO E PORCA DE 1" | 0.00033 | TKM | 0.66 | 0.53 | 0.44 | 0 | 0 | 0 | 0
IT9008 | ABRAÇADEIRA EM U | 0.00159 | TKM | 0.66 | 0.53 | 0.44 | 0 | 0 | 0 | 0
CUSTO UNITÁRIO TOTAL DE TRANSPORTE | [9 empty] | 0
CUSTO UNITÁRIO DIRETO TOTAL | [9 empty] | 410.19
BDI | [9 empty] | 88.19
CUSTO UNITÁRIO TOTAL | [9 empty] | 498.38
COMPOSIÇÃO DOS CUSTOS UNITÁRIOS DOS SERVIÇOS
PROPONENTE: VIA MAGNA INFRAESTRUTURA LTDA
RODOVIA: | MS-345 (LOTE 3) | TRECHO: | ENTR. BR-419/MS - BONITO |  |  |  |  | SUBTRECHO: | EST. 2605+00,000 a 3742+00,000
ITEM: | AGC9930005
DESCRIÇÃO DO SERVIÇO: | [8 empty] | DATA BASE: | JANEIRO-2021
Construção de guia de rodas | [8 empty] | UNIDADE: | m
A - EQUIPAMENTOS |  |  |  |  | QUANT. | UTILIZAÇÃO |  | CUSTO OPERACIONAL |  | CUSTO HORÁRIO TOTAL
[6 empty] | OPERATIVA | IMPROD | OPERATIVO | IMPROD
CUSTO HORÁRIO TOTAL DE EQUIPAMENTOS
B - MÃO DE OBRA | [6 empty] | QUANT. | UNIDADE | CUSTO HORÁRIO | CUSTO HORÁRIO TOTAL
P9808 | CARPINTEIRO | [5 empty] | 0.1 | H | 22.7576 | 2.2758
P9824 | SERVENTE | [5 empty] | 3 | H | 17.4313 | 52.2939
|  |  | CUSTO HORÁRIO TOTAL DE MÃO DE OBRA | [6 empty] | 54.5697
PRODUÇÃO DA EQUIPE |  | 12 | CUSTO HORÁRIO TOTAL DE EXECUÇÃO | [6 empty] | 54.5697
|  |  | CUSTO UNITÁRIO DE EXECUÇÃO | [6 empty] | 4.5475
[8 empty] | Custo FIC |  | 0
[8 empty] | Custo FIT |  | 0
C - MATERIAIS | [5 empty] | QUANTIDADE |  | UNIDADE | PREÇO UNITÁRIO | CUSTO UNITÁRIO
IM5003 | MADEIRA DE LEI |  |  |  |  | 0.045 |  | M3 | 2000 | 90
IM5004 | PARAFUSO |  |  |  |  | 0.1863 |  | KG | 22.5 | 4.1918
IM5007 | PORCA DE 1" |  |  |  |  | 0.1667 |  | KG | 20 | 3.334
CUSTO UNITÁRIO TOTAL DE MATERIAL | [9 empty] | 97.5258
D - ATIVIDADES AUXILIARES | [5 empty] | QUANTIDADE |  | UNIDADE | PREÇO UNITÁRIO | CUSTO UNITÁRIO
CUSTO TOTAL DE ATIVIDADES AUXILIARES
E -TEMPO FIXO | [5 empty] | QUANTIDADE |  | UNIDADE | PREÇO UNITÁRIO | CUSTO UNITÁRIO
IT9003 | MADEIRA DE LEI |  |  |  |  | 0.045 |  | T | 23.22 | 1.0449
IT9005 | PARAFUSO E PORCA DE 1" |  |  |  |  | 0.00035 |  | T | 23.22 | 0.0081
CUSTO UNITÁRIO TOTAL DE TEMPO FIXO | [9 empty] | 1.053
F - TRANSPORTES |  | Qtde | Unid. | Custo |  |  | DMT |  |  | CUSTO UNITÁRIO
|  |  |  | (LN) | (RP) | (PV) | (LN) | (RP) | (PV)
IT9004 | MADEIRA DE LEI | 0.045 | TKM | 0.66 | 0.53 | 0.44 | 0 | 0 | 0 | 0
IT9006 | PARAFUSO E PORCA DE 1" | 0.00035 | TKM | 0.66 | 0.53 | 0.44 | 0 | 0 | 0 | 0
CUSTO UNITÁRIO TOTAL DE TRANSPORTE | [9 empty] | 0
CUSTO UNITÁRIO DIRETO TOTAL | [9 empty] | 103.13
BDI | [9 empty] | 22.17
CUSTO UNITÁRIO TOTAL | [9 empty] | 125.3
COMPOSIÇÃO DOS CUSTOS UNITÁRIOS DOS SERVIÇOS
PROPONENTE: VIA MAGNA INFRAESTRUTURA LTDA
RODOVIA: | MS-345 (LOTE 3) | TRECHO: | ENTR. BR-419/MS - BONITO |  |  |  |  | SUBTRECHO: | EST. 2605+00,000 a 3742+00,000
ITEM: | AGM9930014
DESCRIÇÃO DO SERVIÇO: | [8 empty] | DATA BASE: | JANEIRO-2021
Pintura de ponte (exclusivamente mão de obra) | [8 empty] | UNIDADE: | m
A - EQUIPAMENTOS |  |  |  |  | QUANT. | UTILIZAÇÃO |  | CUSTO OPERACIONAL |  | CUSTO HORÁRIO TOTAL
[6 empty] | OPERATIVA | IMPROD | OPERATIVO | IMPROD
CUSTO HORÁRIO TOTAL DE EQUIPAMENTOS
B - MÃO DE OBRA | [6 empty] | QUANT. | UNIDADE | CUSTO HORÁRIO | CUSTO HORÁRIO TOTAL
P9824 | SERVENTE | [5 empty] | 2 | H | 17.4313 | 34.8626
|  |  | CUSTO HORÁRIO TOTAL DE MÃO DE OBRA | [6 empty] | 34.8626
PRODUÇÃO DA EQUIPE |  | 1.5 | CUSTO HORÁRIO TOTAL DE EXECUÇÃO | [6 empty] | 34.8626
|  |  | CUSTO UNITÁRIO DE EXECUÇÃO | [6 empty] | 23.2417
[8 empty] | Custo FIC |  | 0
[8 empty] | Custo FIT |  | 0
C - MATERIAIS | [5 empty] | QUANTIDADE |  | UNIDADE | PREÇO UNITÁRIO | CUSTO UNITÁRIO
CUSTO UNITÁRIO TOTAL DE MATERIAL
D - ATIVIDADES AUXILIARES | [5 empty] | QUANTIDADE |  | UNIDADE | PREÇO UNITÁRIO | CUSTO UNITÁRIO
CUSTO TOTAL DE ATIVIDADES AUXILIARES
E -TEMPO FIXO | [5 empty] | QUANTIDADE |  | UNIDADE | PREÇO UNITÁRIO | CUSTO UNITÁRIO
CUSTO UNITÁRIO TOTAL DE TEMPO FIXO
F - TRANSPORTES |  | Qtde | Unid. | Custo |  |  | DMT |  |  | CUSTO UNITÁRIO
|  |  |  | (LN) | (RP) | (PV) | (LN) | (RP) | (PV)
CUSTO UNITÁRIO TOTAL DE TRANSPORTE
CUSTO UNITÁRIO DIRETO TOTAL | [9 empty] | 23.24
BDI | [9 empty] | 5
CUSTO UNITÁRIO TOTAL | [9 empty] | 28.24
COMPOSIÇÃO DOS CUSTOS UNITÁRIOS DOS SERVIÇOS
PROPONENTE: VIA MAGNA INFRAESTRUTURA LTDA
RODOVIA: | MS-345 (LOTE 3) | TRECHO: | ENTR. BR-419/MS - BONITO |  |  |  |  | SUBTRECHO: | EST. 2605+00,000 a 3742+00,000
ITEM: | AGC9930007
DESCRIÇÃO DO SERVIÇO: | [8 empty] | DATA BASE: | JANEIRO-2021
Construção de caixão de aterro | [8 empty] | UNIDADE: | m²
A - EQUIPAMENTOS |  |  |  |  | QUANT. | UTILIZAÇÃO |  | CUSTO OPERACIONAL |  | CUSTO HORÁRIO TOTAL
[6 empty] | OPERATIVA | IMPROD | OPERATIVO | IMPROD
CUSTO HORÁRIO TOTAL DE EQUIPAMENTOS
B - MÃO DE OBRA | [6 empty] | QUANT. | UNIDADE | CUSTO HORÁRIO | CUSTO HORÁRIO TOTAL
P9808 | CARPINTEIRO | [5 empty] | 0.4 | H | 22.7576 | 9.103
P9824 | SERVENTE | [5 empty] | 3 | H | 17.4313 | 52.2939
|  |  | CUSTO HORÁRIO TOTAL DE MÃO DE OBRA | [6 empty] | 61.3969
PRODUÇÃO DA EQUIPE |  | 3 | CUSTO HORÁRIO TOTAL DE EXECUÇÃO | [6 empty] | 61.3969
|  |  | CUSTO UNITÁRIO DE EXECUÇÃO | [6 empty] | 20.4656
[8 empty] | Custo FIC |  | 0
[8 empty] | Custo FIT |  | 0
C - MATERIAIS | [5 empty] | QUANTIDADE |  | UNIDADE | PREÇO UNITÁRIO | CUSTO UNITÁRIO
IM5002 | PREGO DE 26 X 72 |  |  |  |  | 0.267 |  | KG | 21.6 | 5.7672
IM5003 | MADEIRA DE LEI |  |  |  |  | 0.114 |  | M3 | 2000 | 228
IM5009 | VERGALHÃO DE 1/2" X 13,00 M |  |  |  |  | 0.954 |  | KG | 5.73 | 5.4664
CUSTO UNITÁRIO TOTAL DE MATERIAL | [9 empty] | 239.2336
D - ATIVIDADES AUXILIARES | [5 empty] | QUANTIDADE |  | UNIDADE | PREÇO UNITÁRIO | CUSTO UNITÁRIO
CUSTO TOTAL DE ATIVIDADES AUXILIARES
E -TEMPO FIXO | [5 empty] | QUANTIDADE |  | UNIDADE | PREÇO UNITÁRIO | CUSTO UNITÁRIO
M1205 5914655 | PREGO DE FERRO - CAMINHÃO CARROCERIA 15 T |  |  |  |  | 0.00267 |  | T | 23.22 | 0.062
IT9003 | MADEIRA DE LEI |  |  |  |  | 0.114 |  | T | 23.22 | 2.6471
IT9009 | VERGALHÃO |  |  |  |  | 0.00095 |  | T | 23.22 | 0.0221
CUSTO UNITÁRIO TOTAL DE TEMPO FIXO | [9 empty] | 2.7312
F - TRANSPORTES |  | Qtde | Unid. | Custo |  |  | DMT |  |  | CUSTO UNITÁRIO
|  |  |  | (LN) | (RP) | (PV) | (LN) | (RP) | (PV)
M1205 5914479 | PREGO DE FERRO - CAMINHÃO CARROCERIA 15 T | 0.00267 | TKM | 0.69 | 0.55 | 0.45 | 0 | 0 | 0 | 0
IT9004 | MADEIRA DE LEI | 0.114 | TKM | 0.66 | 0.53 | 0.44 | 0 | 0 | 0 | 0
IT9010 | VERGALHÃO | 0.00095 | TKM | 0.66 | 0.53 | 0.44 | 0 | 0 | 0 | 0
CUSTO UNITÁRIO TOTAL DE TRANSPORTE | [9 empty] | 0
CUSTO UNITÁRIO DIRETO TOTAL | [9 empty] | 262.43
BDI | [9 empty] | 56.42
CUSTO UNITÁRIO TOTAL | [9 empty] | 318.85
COMPOSIÇÃO DOS CUSTOS UNITÁRIOS DOS SERVIÇOS
PROPONENTE: VIA MAGNA INFRAESTRUTURA LTDA
RODOVIA: | MS-345 (LOTE 3) | TRECHO: | ENTR. BR-419/MS - BONITO |  |  |  |  | SUBTRECHO: | EST. 2605+00,000 a 3742+00,000
ITEM: | AGC9910002
DESCRIÇÃO DO SERVIÇO: | [8 empty] | DATA BASE: | JANEIRO-2021
Construção de ponte branca | [8 empty] | UNIDADE: | m³
A - EQUIPAMENTOS |  |  |  |  | QUANT. | UTILIZAÇÃO |  | CUSTO OPERACIONAL |  | CUSTO HORÁRIO TOTAL
[6 empty] | OPERATIVA | IMPROD | OPERATIVO | IMPROD
CUSTO HORÁRIO TOTAL DE EQUIPAMENTOS
B - MÃO DE OBRA | [6 empty] | QUANT. | UNIDADE | CUSTO HORÁRIO | CUSTO HORÁRIO TOTAL
P9808 | CARPINTEIRO | [5 empty] | 0.5 | H | 22.7576 | 11.3788
P9824 | SERVENTE | [5 empty] | 2 | H | 17.4313 | 34.8626
|  |  | CUSTO HORÁRIO TOTAL DE MÃO DE OBRA | [6 empty] | 46.2414
PRODUÇÃO DA EQUIPE |  | 5.8 | CUSTO HORÁRIO TOTAL DE EXECUÇÃO | [6 empty] | 46.2414
|  |  | CUSTO UNITÁRIO DE EXECUÇÃO | [6 empty] | 7.9727
[8 empty] | Custo FIC |  | 0
[8 empty] | Custo FIT |  | 0
C - MATERIAIS | [5 empty] | QUANTIDADE |  | UNIDADE | PREÇO UNITÁRIO | CUSTO UNITÁRIO
IM5004 | PARAFUSO |  |  |  |  | 0.15 |  | KG | 22.5 | 3.375
IM5010 | MADEIRA ROLIÇA SEM TRATAMENTO, EUCALIPTO OU EQUIVALENTE DA REGIÃO, H = 6 M, D =8 A 11 CM (14439 SINAPI) |  |  |  |  | 13.42 |  | M | 5.04 | 67.6368
CUSTO UNITÁRIO TOTAL DE MATERIAL | [9 empty] | 71.0118
D - ATIVIDADES AUXILIARES | [5 empty] | QUANTIDADE |  | UNIDADE | PREÇO UNITÁRIO | CUSTO UNITÁRIO
CUSTO TOTAL DE ATIVIDADES AUXILIARES
E -TEMPO FIXO | [5 empty] | QUANTIDADE |  | UNIDADE | PREÇO UNITÁRIO | CUSTO UNITÁRIO
IT9005 | PARAFUSO E PORCA DE 1" |  |  |  |  | 0.00015 |  | T | 23.22 | 0.0035
IT9011 | MADEIRA ROLIÇA SEM TRATAMENTO, EUCALIPTO OU EQUIVALENTE DA REGIÃO, H = 6 M, D =8 A 11 CM |  |  |  |  | 0.1422 |  | T | 23.22 | 3.3019
CUSTO UNITÁRIO TOTAL DE TEMPO FIXO | [9 empty] | 3.3054
F - TRANSPORTES |  | Qtde | Unid. | Custo |  |  | DMT |  |  | CUSTO UNITÁRIO
|  |  |  | (LN) | (RP) | (PV) | (LN) | (RP) | (PV)
IT9006 | PARAFUSO E PORCA DE 1" | 0.00015 | TKM | 0.66 | 0.53 | 0.44 | 0 | 0 | 0 | 0
IT9012 | MADEIRA ROLIÇA SEM TRATAMENTO, EUCALIPTO OU EQUIVALENTE DA REGIÃO, H = 6 M, D =8 A 11 CM | 0.142 | TKM | 0.7 | 0.56 | 0.46 | 0 | 73 | 26.5 | 7.5359
CUSTO UNITÁRIO TOTAL DE TRANSPORTE | [9 empty] | 7.5359
CUSTO UNITÁRIO DIRETO TOTAL | [9 empty] | 89.83
BDI | [9 empty] | 19.31
CUSTO UNITÁRIO TOTAL | [9 empty] | 109.14
COMPOSIÇÃO DOS CUSTOS UNITÁRIOS DOS SERVIÇOS
PROPONENTE: VIA MAGNA INFRAESTRUTURA LTDA
RODOVIA: | MS-345 (LOTE 3) | TRECHO: | ENTR. BR-419/MS - BONITO |  |  |  |  | SUBTRECHO: | EST. 2605+00,000 a 3742+00,000
ITEM: | AGM9930005
DESCRIÇÃO DO SERVIÇO: | [8 empty] | DATA BASE: | JANEIRO-2021
Desmonte de guia de rodas | [8 empty] | UNIDADE: | m
A - EQUIPAMENTOS |  |  |  |  | QUANT. | UTILIZAÇÃO |  | CUSTO OPERACIONAL |  | CUSTO HORÁRIO TOTAL
[6 empty] | OPERATIVA | IMPROD | OPERATIVO | IMPROD
CUSTO HORÁRIO TOTAL DE EQUIPAMENTOS
B - MÃO DE OBRA | [6 empty] | QUANT. | UNIDADE | CUSTO HORÁRIO | CUSTO HORÁRIO TOTAL
P9808 | CARPINTEIRO | [5 empty] | 0.1 | H | 22.7576 | 2.2758
P9824 | SERVENTE | [5 empty] | 3 | H | 17.4313 | 52.2939
|  |  | CUSTO HORÁRIO TOTAL DE MÃO DE OBRA | [6 empty] | 54.5697
PRODUÇÃO DA EQUIPE |  | 30 | CUSTO HORÁRIO TOTAL DE EXECUÇÃO | [6 empty] | 54.5697
|  |  | CUSTO UNITÁRIO DE EXECUÇÃO | [6 empty] | 1.819
[8 empty] | Custo FIC |  | 0
[8 empty] | Custo FIT |  | 0
C - MATERIAIS | [5 empty] | QUANTIDADE |  | UNIDADE | PREÇO UNITÁRIO | CUSTO UNITÁRIO
CUSTO UNITÁRIO TOTAL DE MATERIAL
D - ATIVIDADES AUXILIARES | [5 empty] | QUANTIDADE |  | UNIDADE | PREÇO UNITÁRIO | CUSTO UNITÁRIO
CUSTO TOTAL DE ATIVIDADES AUXILIARES
E -TEMPO FIXO | [5 empty] | QUANTIDADE |  | UNIDADE | PREÇO UNITÁRIO | CUSTO UNITÁRIO
CUSTO UNITÁRIO TOTAL DE TEMPO FIXO
F - TRANSPORTES |  | Qtde | Unid. | Custo |  |  | DMT |  |  | CUSTO UNITÁRIO
|  |  |  | (LN) | (RP) | (PV) | (LN) | (RP) | (PV)
CUSTO UNITÁRIO TOTAL DE TRANSPORTE
CUSTO UNITÁRIO DIRETO TOTAL | [9 empty] | 1.82
BDI | [9 empty] | 0.39
CUSTO UNITÁRIO TOTAL | [9 empty] | 2.21
COMPOSIÇÃO DOS CUSTOS UNITÁRIOS DOS SERVIÇOS
PROPONENTE: VIA MAGNA INFRAESTRUTURA LTDA
RODOVIA: | MS-345 (LOTE 3) | TRECHO: | ENTR. BR-419/MS - BONITO |  |  |  |  | SUBTRECHO: | EST. 2605+00,000 a 3742+00,000
ITEM: | AGM9930004
DESCRIÇÃO DO SERVIÇO: | [8 empty] | DATA BASE: | JANEIRO-2021
Desmonte de rodeiro | [8 empty] | UNIDADE: | m
A - EQUIPAMENTOS |  |  |  |  | QUANT. | UTILIZAÇÃO |  | CUSTO OPERACIONAL |  | CUSTO HORÁRIO TOTAL
[6 empty] | OPERATIVA | IMPROD | OPERATIVO | IMPROD
CUSTO HORÁRIO TOTAL DE EQUIPAMENTOS
B - MÃO DE OBRA | [6 empty] | QUANT. | UNIDADE | CUSTO HORÁRIO | CUSTO HORÁRIO TOTAL
P9808 | CARPINTEIRO | [5 empty] | 0.3 | H | 22.7576 | 6.8273
P9824 | SERVENTE | [5 empty] | 3 | H | 17.4313 | 52.2939
|  |  | CUSTO HORÁRIO TOTAL DE MÃO DE OBRA | [6 empty] | 59.1212
PRODUÇÃO DA EQUIPE |  | 3.5 | CUSTO HORÁRIO TOTAL DE EXECUÇÃO | [6 empty] | 59.1212
|  |  | CUSTO UNITÁRIO DE EXECUÇÃO | [6 empty] | 16.8918
[8 empty] | Custo FIC |  | 0
[8 empty] | Custo FIT |  | 0
C - MATERIAIS | [5 empty] | QUANTIDADE |  | UNIDADE | PREÇO UNITÁRIO | CUSTO UNITÁRIO
CUSTO UNITÁRIO TOTAL DE MATERIAL
D - ATIVIDADES AUXILIARES | [5 empty] | QUANTIDADE |  | UNIDADE | PREÇO UNITÁRIO | CUSTO UNITÁRIO
CUSTO TOTAL DE ATIVIDADES AUXILIARES
E -TEMPO FIXO | [5 empty] | QUANTIDADE |  | UNIDADE | PREÇO UNITÁRIO | CUSTO UNITÁRIO
CUSTO UNITÁRIO TOTAL DE TEMPO FIXO
F - TRANSPORTES |  | Qtde | Unid. | Custo |  |  | DMT |  |  | CUSTO UNITÁRIO
|  |  |  | (LN) | (RP) | (PV) | (LN) | (RP) | (PV)
CUSTO UNITÁRIO TOTAL DE TRANSPORTE
CUSTO UNITÁRIO DIRETO TOTAL | [9 empty] | 16.89
BDI | [9 empty] | 3.63
CUSTO UNITÁRIO TOTAL | [9 empty] | 20.52
COMPOSIÇÃO DOS CUSTOS UNITÁRIOS DOS SERVIÇOS
PROPONENTE: VIA MAGNA INFRAESTRUTURA LTDA
RODOVIA: | MS-345 (LOTE 3) | TRECHO: | ENTR. BR-419/MS - BONITO |  |  |  |  | SUBTRECHO: | EST. 2605+00,000 a 3742+00,000
ITEM: | AGM9930003
DESCRIÇÃO DO SERVIÇO: | [8 empty] | DATA BASE: | JANEIRO-2021
Desmonte de assoalho | [8 empty] | UNIDADE: | m
A - EQUIPAMENTOS |  |  |  |  | QUANT. | UTILIZAÇÃO |  | CUSTO OPERACIONAL |  | CUSTO HORÁRIO TOTAL
[6 empty] | OPERATIVA | IMPROD | OPERATIVO | IMPROD
CUSTO HORÁRIO TOTAL DE EQUIPAMENTOS
B - MÃO DE OBRA | [6 empty] | QUANT. | UNIDADE | CUSTO HORÁRIO | CUSTO HORÁRIO TOTAL
P9808 | CARPINTEIRO | [5 empty] | 0.5 | H | 22.7576 | 11.3788
P9824 | SERVENTE | [5 empty] | 3 | H | 17.4313 | 52.2939
|  |  | CUSTO HORÁRIO TOTAL DE MÃO DE OBRA | [6 empty] | 63.6727
PRODUÇÃO DA EQUIPE |  | 4 | CUSTO HORÁRIO TOTAL DE EXECUÇÃO | [6 empty] | 63.6727
|  |  | CUSTO UNITÁRIO DE EXECUÇÃO | [6 empty] | 15.9182
[8 empty] | Custo FIC |  | 0
[8 empty] | Custo FIT |  | 0
C - MATERIAIS | [5 empty] | QUANTIDADE |  | UNIDADE | PREÇO UNITÁRIO | CUSTO UNITÁRIO
CUSTO UNITÁRIO TOTAL DE MATERIAL
D - ATIVIDADES AUXILIARES | [5 empty] | QUANTIDADE |  | UNIDADE | PREÇO UNITÁRIO | CUSTO UNITÁRIO
CUSTO TOTAL DE ATIVIDADES AUXILIARES
E -TEMPO FIXO | [5 empty] | QUANTIDADE |  | UNIDADE | PREÇO UNITÁRIO | CUSTO UNITÁRIO
CUSTO UNITÁRIO TOTAL DE TEMPO FIXO
F - TRANSPORTES |  | Qtde | Unid. | Custo |  |  | DMT |  |  | CUSTO UNITÁRIO
|  |  |  | (LN) | (RP) | (PV) | (LN) | (RP) | (PV)
CUSTO UNITÁRIO TOTAL DE TRANSPORTE
CUSTO UNITÁRIO DIRETO TOTAL | [9 empty] | 15.92
BDI | [9 empty] | 3.42
CUSTO UNITÁRIO TOTAL | [9 empty] | 19.34
COMPOSIÇÃO DOS CUSTOS UNITÁRIOS DOS SERVIÇOS
PROPONENTE: VIA MAGNA INFRAESTRUTURA LTDA
RODOVIA: | MS-345 (LOTE 3) | TRECHO: | ENTR. BR-419/MS - BONITO |  |  |  |  | SUBTRECHO: | EST. 2605+00,000 a 3742+00,000
ITEM: | AGM9930001
DESCRIÇÃO DO SERVIÇO: | [8 empty] | DATA BASE: | JANEIRO-2021
Desmonte de vigamento simples | [8 empty] | UNIDADE: | m
A - EQUIPAMENTOS |  |  |  |  | QUANT. | UTILIZAÇÃO |  | CUSTO OPERACIONAL |  | CUSTO HORÁRIO TOTAL
[6 empty] | OPERATIVA | IMPROD | OPERATIVO | IMPROD
CUSTO HORÁRIO TOTAL DE EQUIPAMENTOS
B - MÃO DE OBRA | [6 empty] | QUANT. | UNIDADE | CUSTO HORÁRIO | CUSTO HORÁRIO TOTAL
P9808 | CARPINTEIRO | [5 empty] | 1 | H | 22.7576 | 22.7576
P9824 | SERVENTE | [5 empty] | 5 | H | 17.4313 | 87.1565
|  |  | CUSTO HORÁRIO TOTAL DE MÃO DE OBRA | [6 empty] | 109.9141
PRODUÇÃO DA EQUIPE |  | 2 | CUSTO HORÁRIO TOTAL DE EXECUÇÃO | [6 empty] | 109.9141
|  |  | CUSTO UNITÁRIO DE EXECUÇÃO | [6 empty] | 54.9571
[8 empty] | Custo FIC |  | 0
[8 empty] | Custo FIT |  | 0
C - MATERIAIS | [5 empty] | QUANTIDADE |  | UNIDADE | PREÇO UNITÁRIO | CUSTO UNITÁRIO
CUSTO UNITÁRIO TOTAL DE MATERIAL
D - ATIVIDADES AUXILIARES | [5 empty] | QUANTIDADE |  | UNIDADE | PREÇO UNITÁRIO | CUSTO UNITÁRIO
CUSTO TOTAL DE ATIVIDADES AUXILIARES
E -TEMPO FIXO | [5 empty] | QUANTIDADE |  | UNIDADE | PREÇO UNITÁRIO | CUSTO UNITÁRIO
CUSTO UNITÁRIO TOTAL DE TEMPO FIXO
F - TRANSPORTES |  | Qtde | Unid. | Custo |  |  | DMT |  |  | CUSTO UNITÁRIO
|  |  |  | (LN) | (RP) | (PV) | (LN) | (RP) | (PV)
CUSTO UNITÁRIO TOTAL DE TRANSPORTE
CUSTO UNITÁRIO DIRETO TOTAL | [9 empty] | 54.96
BDI | [9 empty] | 11.82
CUSTO UNITÁRIO TOTAL | [9 empty] | 66.78
COMPOSIÇÃO DOS CUSTOS UNITÁRIOS DOS SERVIÇOS
PROPONENTE: VIA MAGNA INFRAESTRUTURA LTDA
RODOVIA: | MS-345 (LOTE 3) | TRECHO: | ENTR. BR-419/MS - BONITO |  |  |  |  | SUBTRECHO: | EST. 2605+00,000 a 3742+00,000
ITEM: | AGM9910002
DESCRIÇÃO DO SERVIÇO: | [8 empty] | DATA BASE: | JANEIRO-2021
Desmonte de jogos de esteios (H>2,00 m) | [8 empty] | UNIDADE: | jgxm
A - EQUIPAMENTOS |  |  |  |  | QUANT. | UTILIZAÇÃO |  | CUSTO OPERACIONAL |  | CUSTO HORÁRIO TOTAL
[6 empty] | OPERATIVA | IMPROD | OPERATIVO | IMPROD
CUSTO HORÁRIO TOTAL DE EQUIPAMENTOS
B - MÃO DE OBRA | [6 empty] | QUANT. | UNIDADE | CUSTO HORÁRIO | CUSTO HORÁRIO TOTAL
P9808 | CARPINTEIRO | [5 empty] | 1 | H | 22.7576 | 22.7576
P9824 | SERVENTE | [5 empty] | 4 | H | 17.4313 | 69.7252
|  |  | CUSTO HORÁRIO TOTAL DE MÃO DE OBRA | [6 empty] | 92.4828
PRODUÇÃO DA EQUIPE |  | 1.45 | CUSTO HORÁRIO TOTAL DE EXECUÇÃO | [6 empty] | 92.4828
|  |  | CUSTO UNITÁRIO DE EXECUÇÃO | [6 empty] | 63.7812
[8 empty] | Custo FIC |  | 0
[8 empty] | Custo FIT |  | 0
C - MATERIAIS | [5 empty] | QUANTIDADE |  | UNIDADE | PREÇO UNITÁRIO | CUSTO UNITÁRIO
CUSTO UNITÁRIO TOTAL DE MATERIAL
D - ATIVIDADES AUXILIARES | [5 empty] | QUANTIDADE |  | UNIDADE | PREÇO UNITÁRIO | CUSTO UNITÁRIO
CUSTO TOTAL DE ATIVIDADES AUXILIARES
E -TEMPO FIXO | [5 empty] | QUANTIDADE |  | UNIDADE | PREÇO UNITÁRIO | CUSTO UNITÁRIO
CUSTO UNITÁRIO TOTAL DE TEMPO FIXO
F - TRANSPORTES |  | Qtde | Unid. | Custo |  |  | DMT |  |  | CUSTO UNITÁRIO
|  |  |  | (LN) | (RP) | (PV) | (LN) | (RP) | (PV)
CUSTO UNITÁRIO TOTAL DE TRANSPORTE
CUSTO UNITÁRIO DIRETO TOTAL | [9 empty] | 63.78
BDI | [9 empty] | 13.71
CUSTO UNITÁRIO TOTAL | [9 empty] | 77.49
COMPOSIÇÃO DOS CUSTOS UNITÁRIOS DOS SERVIÇOS
PROPONENTE: VIA MAGNA INFRAESTRUTURA LTDA
RODOVIA: | MS-345 (LOTE 3) | TRECHO: | ENTR. BR-419/MS - BONITO |  |  |  |  | SUBTRECHO: | EST. 2605+00,000 a 3742+00,000
ITEM: | AGM9910003
DESCRIÇÃO DO SERVIÇO: | [8 empty] | DATA BASE: | JANEIRO-2021
Desmonte de caixão de aterro | [8 empty] | UNIDADE: | m²
A - EQUIPAMENTOS |  |  |  |  | QUANT. | UTILIZAÇÃO |  | CUSTO OPERACIONAL |  | CUSTO HORÁRIO TOTAL
[6 empty] | OPERATIVA | IMPROD | OPERATIVO | IMPROD
CUSTO HORÁRIO TOTAL DE EQUIPAMENTOS
B - MÃO DE OBRA | [6 empty] | QUANT. | UNIDADE | CUSTO HORÁRIO | CUSTO HORÁRIO TOTAL
P9808 | CARPINTEIRO | [5 empty] | 0.4 | H | 22.7576 | 9.103
P9824 | SERVENTE | [5 empty] | 3 | H | 17.4313 | 52.2939
|  |  | CUSTO HORÁRIO TOTAL DE MÃO DE OBRA | [6 empty] | 61.3969
PRODUÇÃO DA EQUIPE |  | 6 | CUSTO HORÁRIO TOTAL DE EXECUÇÃO | [6 empty] | 61.3969
|  |  | CUSTO UNITÁRIO DE EXECUÇÃO | [6 empty] | 10.2328
[8 empty] | Custo FIC |  | 0
[8 empty] | Custo FIT |  | 0
C - MATERIAIS | [5 empty] | QUANTIDADE |  | UNIDADE | PREÇO UNITÁRIO | CUSTO UNITÁRIO
CUSTO UNITÁRIO TOTAL DE MATERIAL
D - ATIVIDADES AUXILIARES | [5 empty] | QUANTIDADE |  | UNIDADE | PREÇO UNITÁRIO | CUSTO UNITÁRIO
CUSTO TOTAL DE ATIVIDADES AUXILIARES
E -TEMPO FIXO | [5 empty] | QUANTIDADE |  | UNIDADE | PREÇO UNITÁRIO | CUSTO UNITÁRIO
CUSTO UNITÁRIO TOTAL DE TEMPO FIXO
F - TRANSPORTES |  | Qtde | Unid. | Custo |  |  | DMT |  |  | CUSTO UNITÁRIO
|  |  |  | (LN) | (RP) | (PV) | (LN) | (RP) | (PV)
CUSTO UNITÁRIO TOTAL DE TRANSPORTE
CUSTO UNITÁRIO DIRETO TOTAL | [9 empty] | 10.23
BDI | [9 empty] | 2.2
CUSTO UNITÁRIO TOTAL | [9 empty] | 12.43
COMPOSIÇÃO DOS CUSTOS UNITÁRIOS DOS SERVIÇOS
PROPONENTE: VIA MAGNA INFRAESTRUTURA LTDA
RODOVIA: | MS-345 (LOTE 3) | TRECHO: | ENTR. BR-419/MS - BONITO |  |  |  |  | SUBTRECHO: | EST. 2605+00,000 a 3742+00,000
ITEM: | 5501700
DESCRIÇÃO DO SERVIÇO: | [8 empty] | DATA BASE: | JANEIRO-2021
Desmatamento, destocamento, limpeza de área e estocagem do material de limpeza com árvores de diâmetro até 0,15 m | [8 empty] | UNIDADE: | m²
A - EQUIPAMENTOS |  |  |  |  | QUANT. | UTILIZAÇÃO |  | CUSTO OPERACIONAL |  | CUSTO HORÁRIO TOTAL
[6 empty] | OPERATIVA | IMPROD | OPERATIVO | IMPROD
E9541 | TRATOR DE ESTEIRAS COM LÂMINA - 259 KW |  |  |  | 1 | 1 | 0 | 380.15 | 139.6015 | 380.15
CUSTO HORÁRIO TOTAL DE EQUIPAMENTOS | [9 empty] | 380.15
B - MÃO DE OBRA | [6 empty] | QUANT. | UNIDADE | CUSTO HORÁRIO | CUSTO HORÁRIO TOTAL
P9824 | SERVENTE | [5 empty] | 2 | H | 17.4313 | 34.8626
|  |  | CUSTO HORÁRIO TOTAL DE MÃO DE OBRA | [6 empty] | 34.8626
PRODUÇÃO DA EQUIPE |  | 1600 | CUSTO HORÁRIO TOTAL DE EXECUÇÃO | [6 empty] | 415.0126
|  |  | CUSTO UNITÁRIO DE EXECUÇÃO | [6 empty] | 0.2594
[8 empty] | Custo FIC | 0.463 | 0.0012
[8 empty] | Custo FIT |  | 0
C - MATERIAIS | [5 empty] | QUANTIDADE |  | UNIDADE | PREÇO UNITÁRIO | CUSTO UNITÁRIO
CUSTO UNITÁRIO TOTAL DE MATERIAL
D - ATIVIDADES AUXILIARES | [5 empty] | QUANTIDADE |  | UNIDADE | PREÇO UNITÁRIO | CUSTO UNITÁRIO
CUSTO TOTAL DE ATIVIDADES AUXILIARES
E -TEMPO FIXO | [5 empty] | QUANTIDADE |  | UNIDADE | PREÇO UNITÁRIO | CUSTO UNITÁRIO
CUSTO UNITÁRIO TOTAL DE TEMPO FIXO
F - TRANSPORTES |  | Qtde | Unid. | Custo |  |  | DMT |  |  | CUSTO UNITÁRIO
|  |  |  | (LN) | (RP) | (PV) | (LN) | (RP) | (PV)
CUSTO UNITÁRIO TOTAL DE TRANSPORTE
CUSTO UNITÁRIO DIRETO TOTAL | [9 empty] | 0.26
BDI | [9 empty] | 0.06
CUSTO UNITÁRIO TOTAL | [9 empty] | 0.32
COMPOSIÇÃO DOS CUSTOS UNITÁRIOS DOS SERVIÇOS
PROPONENTE: VIA MAGNA INFRAESTRUTURA LTDA
RODOVIA: | MS-345 (LOTE 3) | TRECHO: | ENTR. BR-419/MS - BONITO |  |  |  |  | SUBTRECHO: | EST. 2605+00,000 a 3742+00,000
ITEM: | 5501701
DESCRIÇÃO DO SERVIÇO: | [8 empty] | DATA BASE: | JANEIRO-2021
Destocamento de árvores com diâmetro de 0,15 a 0,30 m | [8 empty] | UNIDADE: | un
A - EQUIPAMENTOS |  |  |  |  | QUANT. | UTILIZAÇÃO |  | CUSTO OPERACIONAL |  | CUSTO HORÁRIO TOTAL
[6 empty] | OPERATIVA | IMPROD | OPERATIVO | IMPROD
E9541 | TRATOR DE ESTEIRAS COM LÂMINA - 259 KW |  |  |  | 1 | 1 | 0 | 380.15 | 139.6015 | 380.15
CUSTO HORÁRIO TOTAL DE EQUIPAMENTOS | [9 empty] | 380.15
B - MÃO DE OBRA | [6 empty] | QUANT. | UNIDADE | CUSTO HORÁRIO | CUSTO HORÁRIO TOTAL
P9824 | SERVENTE | [5 empty] | 2 | H | 17.4313 | 34.8626
|  |  | CUSTO HORÁRIO TOTAL DE MÃO DE OBRA | [6 empty] | 34.8626
PRODUÇÃO DA EQUIPE |  | 20.75 | CUSTO HORÁRIO TOTAL DE EXECUÇÃO | [6 empty] | 415.0126
|  |  | CUSTO UNITÁRIO DE EXECUÇÃO | [6 empty] | 20.0006
[8 empty] | Custo FIC | 0.463 | 0.0926
[8 empty] | Custo FIT |  | 0
C - MATERIAIS | [5 empty] | QUANTIDADE |  | UNIDADE | PREÇO UNITÁRIO | CUSTO UNITÁRIO
CUSTO UNITÁRIO TOTAL DE MATERIAL
D - ATIVIDADES AUXILIARES | [5 empty] | QUANTIDADE |  | UNIDADE | PREÇO UNITÁRIO | CUSTO UNITÁRIO
CUSTO TOTAL DE ATIVIDADES AUXILIARES
E -TEMPO FIXO | [5 empty] | QUANTIDADE |  | UNIDADE | PREÇO UNITÁRIO | CUSTO UNITÁRIO
CUSTO UNITÁRIO TOTAL DE TEMPO FIXO
F - TRANSPORTES |  | Qtde | Unid. | Custo |  |  | DMT |  |  | CUSTO UNITÁRIO
|  |  |  | (LN) | (RP) | (PV) | (LN) | (RP) | (PV)
CUSTO UNITÁRIO TOTAL DE TRANSPORTE
CUSTO UNITÁRIO DIRETO TOTAL | [9 empty] | 20.09
BDI | [9 empty] | 4.32
CUSTO UNITÁRIO TOTAL | [9 empty] | 24.41
COMPOSIÇÃO DOS CUSTOS UNITÁRIOS DOS SERVIÇOS
PROPONENTE: VIA MAGNA INFRAESTRUTURA LTDA
RODOVIA: | MS-345 (LOTE 3) | TRECHO: | ENTR. BR-419/MS - BONITO |  |  |  |  | SUBTRECHO: | EST. 2605+00,000 a 3742+00,000
ITEM: | 5501702
DESCRIÇÃO DO SERVIÇO: | [8 empty] | DATA BASE: | JANEIRO-2021
Destocamento de árvores com diâmetro maior que 0,30 m | [8 empty] | UNIDADE: | un
A - EQUIPAMENTOS |  |  |  |  | QUANT. | UTILIZAÇÃO |  | CUSTO OPERACIONAL |  | CUSTO HORÁRIO TOTAL
[6 empty] | OPERATIVA | IMPROD | OPERATIVO | IMPROD
E9541 | TRATOR DE ESTEIRAS COM LÂMINA - 259 KW |  |  |  | 1 | 1 | 0 | 380.15 | 139.6015 | 380.15
CUSTO HORÁRIO TOTAL DE EQUIPAMENTOS | [9 empty] | 380.15
B - MÃO DE OBRA | [6 empty] | QUANT. | UNIDADE | CUSTO HORÁRIO | CUSTO HORÁRIO TOTAL
P9824 | SERVENTE | [5 empty] | 2 | H | 17.4313 | 34.8626
|  |  | CUSTO HORÁRIO TOTAL DE MÃO DE OBRA | [6 empty] | 34.8626
PRODUÇÃO DA EQUIPE |  | 8.3 | CUSTO HORÁRIO TOTAL DE EXECUÇÃO | [6 empty] | 415.0126
|  |  | CUSTO UNITÁRIO DE EXECUÇÃO | [6 empty] | 50.0015
[8 empty] | Custo FIC | 0.463 | 0.2315
[8 empty] | Custo FIT |  | 0
C - MATERIAIS | [5 empty] | QUANTIDADE |  | UNIDADE | PREÇO UNITÁRIO | CUSTO UNITÁRIO
CUSTO UNITÁRIO TOTAL DE MATERIAL
D - ATIVIDADES AUXILIARES | [5 empty] | QUANTIDADE |  | UNIDADE | PREÇO UNITÁRIO | CUSTO UNITÁRIO
CUSTO TOTAL DE ATIVIDADES AUXILIARES
E -TEMPO FIXO | [5 empty] | QUANTIDADE |  | UNIDADE | PREÇO UNITÁRIO | CUSTO UNITÁRIO
CUSTO UNITÁRIO TOTAL DE TEMPO FIXO
F - TRANSPORTES |  | Qtde | Unid. | Custo |  |  | DMT |  |  | CUSTO UNITÁRIO
|  |  |  | (LN) | (RP) | (PV) | (LN) | (RP) | (PV)
CUSTO UNITÁRIO TOTAL DE TRANSPORTE
CUSTO UNITÁRIO DIRETO TOTAL | [9 empty] | 50.23
BDI | [9 empty] | 10.8
CUSTO UNITÁRIO TOTAL | [9 empty] | 61.03
COMPOSIÇÃO DOS CUSTOS UNITÁRIOS DOS SERVIÇOS
PROPONENTE: VIA MAGNA INFRAESTRUTURA LTDA
RODOVIA: | MS-345 (LOTE 3) | TRECHO: | ENTR. BR-419/MS - BONITO |  |  |  |  | SUBTRECHO: | EST. 2605+00,000 a 3742+00,000
ITEM: | 5501710
DESCRIÇÃO DO SERVIÇO: | [8 empty] | DATA BASE: | JANEIRO-2021
Escavação, carga e transporte em material de 1ª categoria - DMT de 50 m | [8 empty] | UNIDADE: | m³
A - EQUIPAMENTOS |  |  |  |  | QUANT. | UTILIZAÇÃO |  | CUSTO OPERACIONAL |  | CUSTO HORÁRIO TOTAL
[6 empty] | OPERATIVA | IMPROD | OPERATIVO | IMPROD
E9541 | TRATOR DE ESTEIRAS COM LÂMINA - 259 KW |  |  |  | 1 | 1 | 0 | 380.15 | 139.6015 | 380.15
CUSTO HORÁRIO TOTAL DE EQUIPAMENTOS | [9 empty] | 380.15
B - MÃO DE OBRA | [6 empty] | QUANT. | UNIDADE | CUSTO HORÁRIO | CUSTO HORÁRIO TOTAL
P9824 | SERVENTE | [5 empty] | 1 | H | 17.4313 | 17.4313
|  |  | CUSTO HORÁRIO TOTAL DE MÃO DE OBRA | [6 empty] | 17.4313
PRODUÇÃO DA EQUIPE |  | 286.19 | CUSTO HORÁRIO TOTAL DE EXECUÇÃO | [6 empty] | 397.5813
|  |  | CUSTO UNITÁRIO DE EXECUÇÃO | [6 empty] | 1.3892
[8 empty] | Custo FIC | 2.78 | 0.0386
[8 empty] | Custo FIT |  | 0
C - MATERIAIS | [5 empty] | QUANTIDADE |  | UNIDADE | PREÇO UNITÁRIO | CUSTO UNITÁRIO
CUSTO UNITÁRIO TOTAL DE MATERIAL
D - ATIVIDADES AUXILIARES | [5 empty] | QUANTIDADE |  | UNIDADE | PREÇO UNITÁRIO | CUSTO UNITÁRIO
CUSTO TOTAL DE ATIVIDADES AUXILIARES
E -TEMPO FIXO | [5 empty] | QUANTIDADE |  | UNIDADE | PREÇO UNITÁRIO | CUSTO UNITÁRIO
CUSTO UNITÁRIO TOTAL DE TEMPO FIXO
F - TRANSPORTES |  | Qtde | Unid. | Custo |  |  | DMT |  |  | CUSTO UNITÁRIO
|  |  |  | (LN) | (RP) | (PV) | (LN) | (RP) | (PV)
CUSTO UNITÁRIO TOTAL DE TRANSPORTE
CUSTO UNITÁRIO DIRETO TOTAL | [9 empty] | 1.43
BDI | [9 empty] | 0.31
CUSTO UNITÁRIO TOTAL | [9 empty] | 1.74
COMPOSIÇÃO DOS CUSTOS UNITÁRIOS DOS SERVIÇOS
PROPONENTE: VIA MAGNA INFRAESTRUTURA LTDA
RODOVIA: | MS-345 (LOTE 3) | TRECHO: | ENTR. BR-419/MS - BONITO |  |  |  |  | SUBTRECHO: | EST. 2605+00,000 a 3742+00,000
ITEM: | 5502135
DESCRIÇÃO DO SERVIÇO: | [8 empty] | DATA BASE: | JANEIRO-2021
Escavação, carga e transporte de material de 1ª categoria - DMT de 50 a 200 m - caminho de serviço em revestimento primário - com escavadeira e caminhão basculante de 14 m³ | [8 empty] | UNIDADE: | m³
A - EQUIPAMENTOS |  |  |  |  | QUANT. | UTILIZAÇÃO |  | CUSTO OPERACIONAL |  | CUSTO HORÁRIO TOTAL
[6 empty] | OPERATIVA | IMPROD | OPERATIVO | IMPROD
E9515 | ESCAVADEIRA HIDRÁULICA SOBRE ESTEIRAS COM CAÇAMBA COM CAPACIDADE DE 1,56 M³ - 118 KW |  |  |  | 1 | 1 | 0 | 182.1183 | 81.2526 | 182.1183
E9667 | CAMINHÃO BASCULANTE COM CAPACIDADE DE 14 M³ - 188 KW |  |  |  | 3 | 0.91 | 0.09 | 168.4914 | 56.1684 | 475.147
CUSTO HORÁRIO TOTAL DE EQUIPAMENTOS | [9 empty] | 657.2653
B - MÃO DE OBRA | [6 empty] | QUANT. | UNIDADE | CUSTO HORÁRIO | CUSTO HORÁRIO TOTAL
P9824 | SERVENTE | [5 empty] | 1 | H | 17.4313 | 17.4313
|  |  | CUSTO HORÁRIO TOTAL DE MÃO DE OBRA | [6 empty] | 17.4313
PRODUÇÃO DA EQUIPE |  | 230.19 | CUSTO HORÁRIO TOTAL DE EXECUÇÃO | [6 empty] | 674.6966
|  |  | CUSTO UNITÁRIO DE EXECUÇÃO | [6 empty] | 2.931
[8 empty] | Custo FIC | 2.78 | 0.0815
[8 empty] | Custo FIT |  | 0
C - MATERIAIS | [5 empty] | QUANTIDADE |  | UNIDADE | PREÇO UNITÁRIO | CUSTO UNITÁRIO
CUSTO UNITÁRIO TOTAL DE MATERIAL
D - ATIVIDADES AUXILIARES | [5 empty] | QUANTIDADE |  | UNIDADE | PREÇO UNITÁRIO | CUSTO UNITÁRIO
CUSTO TOTAL DE ATIVIDADES AUXILIARES
E -TEMPO FIXO | [5 empty] | QUANTIDADE |  | UNIDADE | PREÇO UNITÁRIO | CUSTO UNITÁRIO
CUSTO UNITÁRIO TOTAL DE TEMPO FIXO
F - TRANSPORTES |  | Qtde | Unid. | Custo |  |  | DMT |  |  | CUSTO UNITÁRIO
|  |  |  | (LN) | (RP) | (PV) | (LN) | (RP) | (PV)
CUSTO UNITÁRIO TOTAL DE TRANSPORTE
CUSTO UNITÁRIO DIRETO TOTAL | [9 empty] | 3.01
BDI | [9 empty] | 0.65
CUSTO UNITÁRIO TOTAL | [9 empty] | 3.66
COMPOSIÇÃO DOS CUSTOS UNITÁRIOS DOS SERVIÇOS
PROPONENTE: VIA MAGNA INFRAESTRUTURA LTDA
RODOVIA: | MS-345 (LOTE 3) | TRECHO: | ENTR. BR-419/MS - BONITO |  |  |  |  | SUBTRECHO: | EST. 2605+00,000 a 3742+00,000
ITEM: | 5502136
DESCRIÇÃO DO SERVIÇO: | [8 empty] | DATA BASE: | JANEIRO-2021
Escavação, carga e transporte de material de 1ª categoria - DMT de 200 a 400 m - caminho de serviço em revestimento primário - com escavadeira e caminhão basculante de 14 m³ | [8 empty] | UNIDADE: | m³
A - EQUIPAMENTOS |  |  |  |  | QUANT. | UTILIZAÇÃO |  | CUSTO OPERACIONAL |  | CUSTO HORÁRIO TOTAL
[6 empty] | OPERATIVA | IMPROD | OPERATIVO | IMPROD
E9515 | ESCAVADEIRA HIDRÁULICA SOBRE ESTEIRAS COM CAÇAMBA COM CAPACIDADE DE 1,56 M³ - 118 KW |  |  |  | 1 | 1 | 0 | 182.1183 | 81.2526 | 182.1183
E9667 | CAMINHÃO BASCULANTE COM CAPACIDADE DE 14 M³ - 188 KW |  |  |  | 4 | 0.76 | 0.24 | 168.4914 | 56.1684 | 566.1355
CUSTO HORÁRIO TOTAL DE EQUIPAMENTOS | [9 empty] | 748.2538
B - MÃO DE OBRA | [6 empty] | QUANT. | UNIDADE | CUSTO HORÁRIO | CUSTO HORÁRIO TOTAL
P9824 | SERVENTE | [5 empty] | 1 | H | 17.4313 | 17.4313
|  |  | CUSTO HORÁRIO TOTAL DE MÃO DE OBRA | [6 empty] | 17.4313
PRODUÇÃO DA EQUIPE |  | 230.19 | CUSTO HORÁRIO TOTAL DE EXECUÇÃO | [6 empty] | 765.6851
|  |  | CUSTO UNITÁRIO DE EXECUÇÃO | [6 empty] | 3.3263
[8 empty] | Custo FIC | 2.78 | 0.0925
[8 empty] | Custo FIT |  | 0
C - MATERIAIS | [5 empty] | QUANTIDADE |  | UNIDADE | PREÇO UNITÁRIO | CUSTO UNITÁRIO
CUSTO UNITÁRIO TOTAL DE MATERIAL
D - ATIVIDADES AUXILIARES | [5 empty] | QUANTIDADE |  | UNIDADE | PREÇO UNITÁRIO | CUSTO UNITÁRIO
CUSTO TOTAL DE ATIVIDADES AUXILIARES
E -TEMPO FIXO | [5 empty] | QUANTIDADE |  | UNIDADE | PREÇO UNITÁRIO | CUSTO UNITÁRIO
CUSTO UNITÁRIO TOTAL DE TEMPO FIXO
F - TRANSPORTES |  | Qtde | Unid. | Custo |  |  | DMT |  |  | CUSTO UNITÁRIO
|  |  |  | (LN) | (RP) | (PV) | (LN) | (RP) | (PV)
CUSTO UNITÁRIO TOTAL DE TRANSPORTE
CUSTO UNITÁRIO DIRETO TOTAL | [9 empty] | 3.42
BDI | [9 empty] | 0.74
CUSTO UNITÁRIO TOTAL | [9 empty] | 4.16
COMPOSIÇÃO DOS CUSTOS UNITÁRIOS DOS SERVIÇOS
PROPONENTE: VIA MAGNA INFRAESTRUTURA LTDA
RODOVIA: | MS-345 (LOTE 3) | TRECHO: | ENTR. BR-419/MS - BONITO |  |  |  |  | SUBTRECHO: | EST. 2605+00,000 a 3742+00,000
ITEM: | 5502139
DESCRIÇÃO DO SERVIÇO: | [8 empty] | DATA BASE: | JANEIRO-2021
Escavação, carga e transporte de material de 1ª categoria - DMT de 800 a 1.000 m - caminho de serviço em revestimento primário - com escavadeira e caminhão basculante de 14 m³ | [8 empty] | UNIDADE: | m³
A - EQUIPAMENTOS |  |  |  |  | QUANT. | UTILIZAÇÃO |  | CUSTO OPERACIONAL |  | CUSTO HORÁRIO TOTAL
[6 empty] | OPERATIVA | IMPROD | OPERATIVO | IMPROD
E9515 | ESCAVADEIRA HIDRÁULICA SOBRE ESTEIRAS COM CAÇAMBA COM CAPACIDADE DE 1,56 M³ - 118 KW |  |  |  | 1 | 1 | 0 | 182.1183 | 81.2526 | 182.1183
E9667 | CAMINHÃO BASCULANTE COM CAPACIDADE DE 14 M³ - 188 KW |  |  |  | 4 | 0.93 | 0.07 | 168.4914 | 56.1684 | 642.5152
CUSTO HORÁRIO TOTAL DE EQUIPAMENTOS | [9 empty] | 824.6335
B - MÃO DE OBRA | [6 empty] | QUANT. | UNIDADE | CUSTO HORÁRIO | CUSTO HORÁRIO TOTAL
P9824 | SERVENTE | [5 empty] | 1 | H | 17.4313 | 17.4313
|  |  | CUSTO HORÁRIO TOTAL DE MÃO DE OBRA | [6 empty] | 17.4313
PRODUÇÃO DA EQUIPE |  | 230.19 | CUSTO HORÁRIO TOTAL DE EXECUÇÃO | [6 empty] | 842.0648
|  |  | CUSTO UNITÁRIO DE EXECUÇÃO | [6 empty] | 3.6581
[8 empty] | Custo FIC | 2.78 | 0.1017
[8 empty] | Custo FIT |  | 0
C - MATERIAIS | [5 empty] | QUANTIDADE |  | UNIDADE | PREÇO UNITÁRIO | CUSTO UNITÁRIO
CUSTO UNITÁRIO TOTAL DE MATERIAL
D - ATIVIDADES AUXILIARES | [5 empty] | QUANTIDADE |  | UNIDADE | PREÇO UNITÁRIO | CUSTO UNITÁRIO
CUSTO TOTAL DE ATIVIDADES AUXILIARES
E -TEMPO FIXO | [5 empty] | QUANTIDADE |  | UNIDADE | PREÇO UNITÁRIO | CUSTO UNITÁRIO
CUSTO UNITÁRIO TOTAL DE TEMPO FIXO
F - TRANSPORTES |  | Qtde | Unid. | Custo |  |  | DMT |  |  | CUSTO UNITÁRIO
|  |  |  | (LN) | (RP) | (PV) | (LN) | (RP) | (PV)
CUSTO UNITÁRIO TOTAL DE TRANSPORTE
CUSTO UNITÁRIO DIRETO TOTAL | [9 empty] | 3.76
BDI | [9 empty] | 0.81
CUSTO UNITÁRIO TOTAL | [9 empty] | 4.57
COMPOSIÇÃO DOS CUSTOS UNITÁRIOS DOS SERVIÇOS
PROPONENTE: VIA MAGNA INFRAESTRUTURA LTDA
RODOVIA: | MS-345 (LOTE 3) | TRECHO: | ENTR. BR-419/MS - BONITO |  |  |  |  | SUBTRECHO: | EST. 2605+00,000 a 3742+00,000
ITEM: | 5502140
DESCRIÇÃO DO SERVIÇO: | [8 empty] | DATA BASE: | JANEIRO-2021
Escavação, carga e transporte de material de 1ª categoria - DMT de 1.000 a 1.200 m - caminho de serviço em revestimento primário - com escavadeira e caminhão basculante de 14 m³ | [8 empty] | UNIDADE: | m³
A - EQUIPAMENTOS |  |  |  |  | QUANT. | UTILIZAÇÃO |  | CUSTO OPERACIONAL |  | CUSTO HORÁRIO TOTAL
[6 empty] | OPERATIVA | IMPROD | OPERATIVO | IMPROD
E9515 | ESCAVADEIRA HIDRÁULICA SOBRE ESTEIRAS COM CAÇAMBA COM CAPACIDADE DE 1,56 M³ - 118 KW |  |  |  | 1 | 1 | 0 | 182.1183 | 81.2526 | 182.1183
E9667 | CAMINHÃO BASCULANTE COM CAPACIDADE DE 14 M³ - 188 KW |  |  |  | 4 | 0.97 | 0.03 | 168.4914 | 56.1684 | 660.4868
CUSTO HORÁRIO TOTAL DE EQUIPAMENTOS | [9 empty] | 842.6051
B - MÃO DE OBRA | [6 empty] | QUANT. | UNIDADE | CUSTO HORÁRIO | CUSTO HORÁRIO TOTAL
P9824 | SERVENTE | [5 empty] | 1 | H | 17.4313 | 17.4313
|  |  | CUSTO HORÁRIO TOTAL DE MÃO DE OBRA | [6 empty] | 17.4313
PRODUÇÃO DA EQUIPE |  | 230.19 | CUSTO HORÁRIO TOTAL DE EXECUÇÃO | [6 empty] | 860.0364
|  |  | CUSTO UNITÁRIO DE EXECUÇÃO | [6 empty] | 3.7362
[8 empty] | Custo FIC | 2.78 | 0.1039
[8 empty] | Custo FIT |  | 0
C - MATERIAIS | [5 empty] | QUANTIDADE |  | UNIDADE | PREÇO UNITÁRIO | CUSTO UNITÁRIO
CUSTO UNITÁRIO TOTAL DE MATERIAL
D - ATIVIDADES AUXILIARES | [5 empty] | QUANTIDADE |  | UNIDADE | PREÇO UNITÁRIO | CUSTO UNITÁRIO
CUSTO TOTAL DE ATIVIDADES AUXILIARES
E -TEMPO FIXO | [5 empty] | QUANTIDADE |  | UNIDADE | PREÇO UNITÁRIO | CUSTO UNITÁRIO
CUSTO UNITÁRIO TOTAL DE TEMPO FIXO
F - TRANSPORTES |  | Qtde | Unid. | Custo |  |  | DMT |  |  | CUSTO UNITÁRIO
|  |  |  | (LN) | (RP) | (PV) | (LN) | (RP) | (PV)
CUSTO UNITÁRIO TOTAL DE TRANSPORTE
CUSTO UNITÁRIO DIRETO TOTAL | [9 empty] | 3.84
BDI | [9 empty] | 0.83
CUSTO UNITÁRIO TOTAL | [9 empty] | 4.67
COMPOSIÇÃO DOS CUSTOS UNITÁRIOS DOS SERVIÇOS
PROPONENTE: VIA MAGNA INFRAESTRUTURA LTDA
RODOVIA: | MS-345 (LOTE 3) | TRECHO: | ENTR. BR-419/MS - BONITO |  |  |  |  | SUBTRECHO: | EST. 2605+00,000 a 3742+00,000
ITEM: | 5502141
DESCRIÇÃO DO SERVIÇO: | [8 empty] | DATA BASE: | JANEIRO-2021
Escavação, carga e transporte de material de 1ª categoria - DMT de 1.200 a 1.400 m - caminho de serviço em revestimento primário - com escavadeira e caminhão basculante de 14 m³ | [8 empty] | UNIDADE: | m³
A - EQUIPAMENTOS |  |  |  |  | QUANT. | UTILIZAÇÃO |  | CUSTO OPERACIONAL |  | CUSTO HORÁRIO TOTAL
[6 empty] | OPERATIVA | IMPROD | OPERATIVO | IMPROD
E9515 | ESCAVADEIRA HIDRÁULICA SOBRE ESTEIRAS COM CAÇAMBA COM CAPACIDADE DE 1,56 M³ - 118 KW |  |  |  | 1 | 1 | 0 | 182.1183 | 81.2526 | 182.1183
E9667 | CAMINHÃO BASCULANTE COM CAPACIDADE DE 14 M³ - 188 KW |  |  |  | 5 | 0.81 | 0.19 | 168.4914 | 56.1684 | 735.7502
CUSTO HORÁRIO TOTAL DE EQUIPAMENTOS | [9 empty] | 917.8685
B - MÃO DE OBRA | [6 empty] | QUANT. | UNIDADE | CUSTO HORÁRIO | CUSTO HORÁRIO TOTAL
P9824 | SERVENTE | [5 empty] | 1 | H | 17.4313 | 17.4313
|  |  | CUSTO HORÁRIO TOTAL DE MÃO DE OBRA | [6 empty] | 17.4313
PRODUÇÃO DA EQUIPE |  | 230.19 | CUSTO HORÁRIO TOTAL DE EXECUÇÃO | [6 empty] | 935.2998
|  |  | CUSTO UNITÁRIO DE EXECUÇÃO | [6 empty] | 4.0632
[8 empty] | Custo FIC | 2.78 | 0.113
[8 empty] | Custo FIT |  | 0
C - MATERIAIS | [5 empty] | QUANTIDADE |  | UNIDADE | PREÇO UNITÁRIO | CUSTO UNITÁRIO
CUSTO UNITÁRIO TOTAL DE MATERIAL
D - ATIVIDADES AUXILIARES | [5 empty] | QUANTIDADE |  | UNIDADE | PREÇO UNITÁRIO | CUSTO UNITÁRIO
CUSTO TOTAL DE ATIVIDADES AUXILIARES
E -TEMPO FIXO | [5 empty] | QUANTIDADE |  | UNIDADE | PREÇO UNITÁRIO | CUSTO UNITÁRIO
CUSTO UNITÁRIO TOTAL DE TEMPO FIXO
F - TRANSPORTES |  | Qtde | Unid. | Custo |  |  | DMT |  |  | CUSTO UNITÁRIO
|  |  |  | (LN) | (RP) | (PV) | (LN) | (RP) | (PV)
CUSTO UNITÁRIO TOTAL DE TRANSPORTE
CUSTO UNITÁRIO DIRETO TOTAL | [9 empty] | 4.18
BDI | [9 empty] | 0.9
CUSTO UNITÁRIO TOTAL | [9 empty] | 5.08
COMPOSIÇÃO DOS CUSTOS UNITÁRIOS DOS SERVIÇOS
PROPONENTE: VIA MAGNA INFRAESTRUTURA LTDA
RODOVIA: | MS-345 (LOTE 3) | TRECHO: | ENTR. BR-419/MS - BONITO |  |  |  |  | SUBTRECHO: | EST. 2605+00,000 a 3742+00,000
ITEM: | 5502142
DESCRIÇÃO DO SERVIÇO: | [8 empty] | DATA BASE: | JANEIRO-2021
Escavação, carga e transporte de material de 1ª categoria - DMT de 1.400 a 1.600 m - caminho de serviço em revestimento primário - com escavadeira e caminhão basculante de 14 m³ | [8 empty] | UNIDADE: | m³
A - EQUIPAMENTOS |  |  |  |  | QUANT. | UTILIZAÇÃO |  | CUSTO OPERACIONAL |  | CUSTO HORÁRIO TOTAL
[6 empty] | OPERATIVA | IMPROD | OPERATIVO | IMPROD
E9515 | ESCAVADEIRA HIDRÁULICA SOBRE ESTEIRAS COM CAÇAMBA COM CAPACIDADE DE 1,56 M³ - 118 KW |  |  |  | 1 | 1 | 0 | 182.1183 | 81.2526 | 182.1183
E9667 | CAMINHÃO BASCULANTE COM CAPACIDADE DE 14 M³ - 188 KW |  |  |  | 5 | 0.85 | 0.15 | 168.4914 | 56.1684 | 758.2148
CUSTO HORÁRIO TOTAL DE EQUIPAMENTOS | [9 empty] | 940.3331
B - MÃO DE OBRA | [6 empty] | QUANT. | UNIDADE | CUSTO HORÁRIO | CUSTO HORÁRIO TOTAL
P9824 | SERVENTE | [5 empty] | 1 | H | 17.4313 | 17.4313
|  |  | CUSTO HORÁRIO TOTAL DE MÃO DE OBRA | [6 empty] | 17.4313
PRODUÇÃO DA EQUIPE |  | 230.19 | CUSTO HORÁRIO TOTAL DE EXECUÇÃO | [6 empty] | 957.7644
|  |  | CUSTO UNITÁRIO DE EXECUÇÃO | [6 empty] | 4.1608
[8 empty] | Custo FIC | 2.78 | 0.1157
[8 empty] | Custo FIT |  | 0
C - MATERIAIS | [5 empty] | QUANTIDADE |  | UNIDADE | PREÇO UNITÁRIO | CUSTO UNITÁRIO
CUSTO UNITÁRIO TOTAL DE MATERIAL
D - ATIVIDADES AUXILIARES | [5 empty] | QUANTIDADE |  | UNIDADE | PREÇO UNITÁRIO | CUSTO UNITÁRIO
CUSTO TOTAL DE ATIVIDADES AUXILIARES
E -TEMPO FIXO | [5 empty] | QUANTIDADE |  | UNIDADE | PREÇO UNITÁRIO | CUSTO UNITÁRIO
CUSTO UNITÁRIO TOTAL DE TEMPO FIXO
F - TRANSPORTES |  | Qtde | Unid. | Custo |  |  | DMT |  |  | CUSTO UNITÁRIO
|  |  |  | (LN) | (RP) | (PV) | (LN) | (RP) | (PV)
CUSTO UNITÁRIO TOTAL DE TRANSPORTE
CUSTO UNITÁRIO DIRETO TOTAL | [9 empty] | 4.28
BDI | [9 empty] | 0.92
CUSTO UNITÁRIO TOTAL | [9 empty] | 5.2
COMPOSIÇÃO DOS CUSTOS UNITÁRIOS DOS SERVIÇOS
PROPONENTE: VIA MAGNA INFRAESTRUTURA LTDA
RODOVIA: | MS-345 (LOTE 3) | TRECHO: | ENTR. BR-419/MS - BONITO |  |  |  |  | SUBTRECHO: | EST. 2605+00,000 a 3742+00,000
ITEM: | 5502143
DESCRIÇÃO DO SERVIÇO: | [8 empty] | DATA BASE: | JANEIRO-2021
Escavação, carga e transporte de material de 1ª categoria - DMT de 1.600 a 1.800 m - caminho de serviço em revestimento primário - com escavadeira e caminhão basculante de 14 m³ | [8 empty] | UNIDADE: | m³
A - EQUIPAMENTOS |  |  |  |  | QUANT. | UTILIZAÇÃO |  | CUSTO OPERACIONAL |  | CUSTO HORÁRIO TOTAL
[6 empty] | OPERATIVA | IMPROD | OPERATIVO | IMPROD
E9515 | ESCAVADEIRA HIDRÁULICA SOBRE ESTEIRAS COM CAÇAMBA COM CAPACIDADE DE 1,56 M³ - 118 KW |  |  |  | 1 | 1 | 0 | 182.1183 | 81.2526 | 182.1183
E9667 | CAMINHÃO BASCULANTE COM CAPACIDADE DE 14 M³ - 188 KW |  |  |  | 5 | 0.89 | 0.11 | 168.4914 | 56.1684 | 780.6794
CUSTO HORÁRIO TOTAL DE EQUIPAMENTOS | [9 empty] | 962.7977
B - MÃO DE OBRA | [6 empty] | QUANT. | UNIDADE | CUSTO HORÁRIO | CUSTO HORÁRIO TOTAL
P9824 | SERVENTE | [5 empty] | 1 | H | 17.4313 | 17.4313
|  |  | CUSTO HORÁRIO TOTAL DE MÃO DE OBRA | [6 empty] | 17.4313
PRODUÇÃO DA EQUIPE |  | 230.19 | CUSTO HORÁRIO TOTAL DE EXECUÇÃO | [6 empty] | 980.229
|  |  | CUSTO UNITÁRIO DE EXECUÇÃO | [6 empty] | 4.2583
[8 empty] | Custo FIC | 2.78 | 0.1184
[8 empty] | Custo FIT |  | 0
C - MATERIAIS | [5 empty] | QUANTIDADE |  | UNIDADE | PREÇO UNITÁRIO | CUSTO UNITÁRIO
CUSTO UNITÁRIO TOTAL DE MATERIAL
D - ATIVIDADES AUXILIARES | [5 empty] | QUANTIDADE |  | UNIDADE | PREÇO UNITÁRIO | CUSTO UNITÁRIO
CUSTO TOTAL DE ATIVIDADES AUXILIARES
E -TEMPO FIXO | [5 empty] | QUANTIDADE |  | UNIDADE | PREÇO UNITÁRIO | CUSTO UNITÁRIO
CUSTO UNITÁRIO TOTAL DE TEMPO FIXO
F - TRANSPORTES |  | Qtde | Unid. | Custo |  |  | DMT |  |  | CUSTO UNITÁRIO
|  |  |  | (LN) | (RP) | (PV) | (LN) | (RP) | (PV)
CUSTO UNITÁRIO TOTAL DE TRANSPORTE
CUSTO UNITÁRIO DIRETO TOTAL | [9 empty] | 4.38
BDI | [9 empty] | 0.94
CUSTO UNITÁRIO TOTAL | [9 empty] | 5.32
COMPOSIÇÃO DOS CUSTOS UNITÁRIOS DOS SERVIÇOS
PROPONENTE: VIA MAGNA INFRAESTRUTURA LTDA
RODOVIA: | MS-345 (LOTE 3) | TRECHO: | ENTR. BR-419/MS - BONITO |  |  |  |  | SUBTRECHO: | EST. 2605+00,000 a 3742+00,000
ITEM: | 5502144
DESCRIÇÃO DO SERVIÇO: | [8 empty] | DATA BASE: | JANEIRO-2021
Escavação, carga e transporte de material de 1ª categoria - DMT de 1.800 a 2.000 m - caminho de serviço em revestimento primário - com escavadeira e caminhão basculante de 14 m³ | [8 empty] | UNIDADE: | m³
A - EQUIPAMENTOS |  |  |  |  | QUANT. | UTILIZAÇÃO |  | CUSTO OPERACIONAL |  | CUSTO HORÁRIO TOTAL
[6 empty] | OPERATIVA | IMPROD | OPERATIVO | IMPROD
E9515 | ESCAVADEIRA HIDRÁULICA SOBRE ESTEIRAS COM CAÇAMBA COM CAPACIDADE DE 1,56 M³ - 118 KW |  |  |  | 1 | 1 | 0 | 182.1183 | 81.2526 | 182.1183
E9667 | CAMINHÃO BASCULANTE COM CAPACIDADE DE 14 M³ - 188 KW |  |  |  | 5 | 0.92 | 0.08 | 168.4914 | 56.1684 | 797.5278
CUSTO HORÁRIO TOTAL DE EQUIPAMENTOS | [9 empty] | 979.6461
B - MÃO DE OBRA | [6 empty] | QUANT. | UNIDADE | CUSTO HORÁRIO | CUSTO HORÁRIO TOTAL
P9824 | SERVENTE | [5 empty] | 1 | H | 17.4313 | 17.4313
|  |  | CUSTO HORÁRIO TOTAL DE MÃO DE OBRA | [6 empty] | 17.4313
PRODUÇÃO DA EQUIPE |  | 230.19 | CUSTO HORÁRIO TOTAL DE EXECUÇÃO | [6 empty] | 997.0774
|  |  | CUSTO UNITÁRIO DE EXECUÇÃO | [6 empty] | 4.3315
[8 empty] | Custo FIC | 2.78 | 0.1204
[8 empty] | Custo FIT |  | 0
C - MATERIAIS | [5 empty] | QUANTIDADE |  | UNIDADE | PREÇO UNITÁRIO | CUSTO UNITÁRIO
CUSTO UNITÁRIO TOTAL DE MATERIAL
D - ATIVIDADES AUXILIARES | [5 empty] | QUANTIDADE |  | UNIDADE | PREÇO UNITÁRIO | CUSTO UNITÁRIO
CUSTO TOTAL DE ATIVIDADES AUXILIARES
E -TEMPO FIXO | [5 empty] | QUANTIDADE |  | UNIDADE | PREÇO UNITÁRIO | CUSTO UNITÁRIO
CUSTO UNITÁRIO TOTAL DE TEMPO FIXO
F - TRANSPORTES |  | Qtde | Unid. | Custo |  |  | DMT |  |  | CUSTO UNITÁRIO
|  |  |  | (LN) | (RP) | (PV) | (LN) | (RP) | (PV)
CUSTO UNITÁRIO TOTAL DE TRANSPORTE
CUSTO UNITÁRIO DIRETO TOTAL | [9 empty] | 4.45
BDI | [9 empty] | 0.96
CUSTO UNITÁRIO TOTAL | [9 empty] | 5.41
COMPOSIÇÃO DOS CUSTOS UNITÁRIOS DOS SERVIÇOS
PROPONENTE: VIA MAGNA INFRAESTRUTURA LTDA
RODOVIA: | MS-345 (LOTE 3) | TRECHO: | ENTR. BR-419/MS - BONITO |  |  |  |  | SUBTRECHO: | EST. 2605+00,000 a 3742+00,000
ITEM: | 5502145
DESCRIÇÃO DO SERVIÇO: | [8 empty] | DATA BASE: | JANEIRO-2021
Escavação, carga e transporte de material de 1ª categoria - DMT de 2.000 a 2.500 m - caminho de serviço em revestimento primário - com escavadeira e caminhão basculante de 14 m³ | [8 empty] | UNIDADE: | m³
A - EQUIPAMENTOS |  |  |  |  | QUANT. | UTILIZAÇÃO |  | CUSTO OPERACIONAL |  | CUSTO HORÁRIO TOTAL
[6 empty] | OPERATIVA | IMPROD | OPERATIVO | IMPROD
E9515 | ESCAVADEIRA HIDRÁULICA SOBRE ESTEIRAS COM CAÇAMBA COM CAPACIDADE DE 1,56 M³ - 118 KW |  |  |  | 1 | 1 | 0 | 182.1183 | 81.2526 | 182.1183
E9667 | CAMINHÃO BASCULANTE COM CAPACIDADE DE 14 M³ - 188 KW |  |  |  | 5 | 0.99 | 0.01 | 168.4914 | 56.1684 | 836.8409
CUSTO HORÁRIO TOTAL DE EQUIPAMENTOS | [9 empty] | 1018.9592
B - MÃO DE OBRA | [6 empty] | QUANT. | UNIDADE | CUSTO HORÁRIO | CUSTO HORÁRIO TOTAL
P9824 | SERVENTE | [5 empty] | 1 | H | 17.4313 | 17.4313
|  |  | CUSTO HORÁRIO TOTAL DE MÃO DE OBRA | [6 empty] | 17.4313
PRODUÇÃO DA EQUIPE |  | 230.19 | CUSTO HORÁRIO TOTAL DE EXECUÇÃO | [6 empty] | 1036.3905
|  |  | CUSTO UNITÁRIO DE EXECUÇÃO | [6 empty] | 4.5023
[8 empty] | Custo FIC | 2.78 | 0.1252
[8 empty] | Custo FIT |  | 0
C - MATERIAIS | [5 empty] | QUANTIDADE |  | UNIDADE | PREÇO UNITÁRIO | CUSTO UNITÁRIO
CUSTO UNITÁRIO TOTAL DE MATERIAL
D - ATIVIDADES AUXILIARES | [5 empty] | QUANTIDADE |  | UNIDADE | PREÇO UNITÁRIO | CUSTO UNITÁRIO
CUSTO TOTAL DE ATIVIDADES AUXILIARES
E -TEMPO FIXO | [5 empty] | QUANTIDADE |  | UNIDADE | PREÇO UNITÁRIO | CUSTO UNITÁRIO
CUSTO UNITÁRIO TOTAL DE TEMPO FIXO
F - TRANSPORTES |  | Qtde | Unid. | Custo |  |  | DMT |  |  | CUSTO UNITÁRIO
|  |  |  | (LN) | (RP) | (PV) | (LN) | (RP) | (PV)
CUSTO UNITÁRIO TOTAL DE TRANSPORTE
CUSTO UNITÁRIO DIRETO TOTAL | [9 empty] | 4.63
BDI | [9 empty] | 1
CUSTO UNITÁRIO TOTAL | [9 empty] | 5.63
COMPOSIÇÃO DOS CUSTOS UNITÁRIOS DOS SERVIÇOS
PROPONENTE: VIA MAGNA INFRAESTRUTURA LTDA
RODOVIA: | MS-345 (LOTE 3) | TRECHO: | ENTR. BR-419/MS - BONITO |  |  |  |  | SUBTRECHO: | EST. 2605+00,000 a 3742+00,000
ITEM: | 5502146
DESCRIÇÃO DO SERVIÇO: | [8 empty] | DATA BASE: | JANEIRO-2021
Escavação, carga e transporte de material de 1ª categoria - DMT de 2.500 a 3.000 m - caminho de serviço em revestimento primário - com escavadeira e caminhão basculante de 14 m³ | [8 empty] | UNIDADE: | m³
A - EQUIPAMENTOS |  |  |  |  | QUANT. | UTILIZAÇÃO |  | CUSTO OPERACIONAL |  | CUSTO HORÁRIO TOTAL
[6 empty] | OPERATIVA | IMPROD | OPERATIVO | IMPROD
E9515 | ESCAVADEIRA HIDRÁULICA SOBRE ESTEIRAS COM CAÇAMBA COM CAPACIDADE DE 1,56 M³ - 118 KW |  |  |  | 1 | 1 | 0 | 182.1183 | 81.2526 | 182.1183
E9667 | CAMINHÃO BASCULANTE COM CAPACIDADE DE 14 M³ - 188 KW |  |  |  | 6 | 0.91 | 0.09 | 168.4914 | 56.1684 | 950.294
CUSTO HORÁRIO TOTAL DE EQUIPAMENTOS | [9 empty] | 1132.4123
B - MÃO DE OBRA | [6 empty] | QUANT. | UNIDADE | CUSTO HORÁRIO | CUSTO HORÁRIO TOTAL
P9824 | SERVENTE | [5 empty] | 1 | H | 17.4313 | 17.4313
|  |  | CUSTO HORÁRIO TOTAL DE MÃO DE OBRA | [6 empty] | 17.4313
PRODUÇÃO DA EQUIPE |  | 230.19 | CUSTO HORÁRIO TOTAL DE EXECUÇÃO | [6 empty] | 1149.8436
|  |  | CUSTO UNITÁRIO DE EXECUÇÃO | [6 empty] | 4.9952
[8 empty] | Custo FIC | 2.78 | 0.1389
[8 empty] | Custo FIT |  | 0
C - MATERIAIS | [5 empty] | QUANTIDADE |  | UNIDADE | PREÇO UNITÁRIO | CUSTO UNITÁRIO
CUSTO UNITÁRIO TOTAL DE MATERIAL
D - ATIVIDADES AUXILIARES | [5 empty] | QUANTIDADE |  | UNIDADE | PREÇO UNITÁRIO | CUSTO UNITÁRIO
CUSTO TOTAL DE ATIVIDADES AUXILIARES
E -TEMPO FIXO | [5 empty] | QUANTIDADE |  | UNIDADE | PREÇO UNITÁRIO | CUSTO UNITÁRIO
CUSTO UNITÁRIO TOTAL DE TEMPO FIXO
F - TRANSPORTES |  | Qtde | Unid. | Custo |  |  | DMT |  |  | CUSTO UNITÁRIO
|  |  |  | (LN) | (RP) | (PV) | (LN) | (RP) | (PV)
CUSTO UNITÁRIO TOTAL DE TRANSPORTE
CUSTO UNITÁRIO DIRETO TOTAL | [9 empty] | 5.13
BDI | [9 empty] | 1.1
CUSTO UNITÁRIO TOTAL | [9 empty] | 6.23
COMPOSIÇÃO DOS CUSTOS UNITÁRIOS DOS SERVIÇOS
PROPONENTE: VIA MAGNA INFRAESTRUTURA LTDA
RODOVIA: | MS-345 (LOTE 3) | TRECHO: | ENTR. BR-419/MS - BONITO |  |  |  |  | SUBTRECHO: | EST. 2605+00,000 a 3742+00,000
ITEM: | 5502835
DESCRIÇÃO DO SERVIÇO: | [8 empty] | DATA BASE: | JANEIRO-2021
Escavação, carga e transporte de material de 1ª categoria na distância de 3.000 m - caminho de serviço em revestimento primário - com escavadeira e caminhão basculante de 14 m³ | [8 empty] | UNIDADE: | m³
A - EQUIPAMENTOS |  |  |  |  | QUANT. | UTILIZAÇÃO |  | CUSTO OPERACIONAL |  | CUSTO HORÁRIO TOTAL
[6 empty] | OPERATIVA | IMPROD | OPERATIVO | IMPROD
E9515 | ESCAVADEIRA HIDRÁULICA SOBRE ESTEIRAS COM CAÇAMBA COM CAPACIDADE DE 1,56 M³ - 118 KW |  |  |  | 1 | 1 | 0 | 182.1183 | 81.2526 | 182.1183
E9667 | CAMINHÃO BASCULANTE COM CAPACIDADE DE 14 M³ - 188 KW |  |  |  | 6 | 0.96 | 0.04 | 168.4914 | 56.1684 | 983.9909
CUSTO HORÁRIO TOTAL DE EQUIPAMENTOS | [9 empty] | 1166.1092
B - MÃO DE OBRA | [6 empty] | QUANT. | UNIDADE | CUSTO HORÁRIO | CUSTO HORÁRIO TOTAL
P9824 | SERVENTE | [5 empty] | 1 | H | 17.4313 | 17.4313
|  |  | CUSTO HORÁRIO TOTAL DE MÃO DE OBRA | [6 empty] | 17.4313
PRODUÇÃO DA EQUIPE |  | 230.19 | CUSTO HORÁRIO TOTAL DE EXECUÇÃO | [6 empty] | 1183.5405
|  |  | CUSTO UNITÁRIO DE EXECUÇÃO | [6 empty] | 5.1416
[8 empty] | Custo FIC | 2.78 | 0.1429
[8 empty] | Custo FIT |  | 0
C - MATERIAIS | [5 empty] | QUANTIDADE |  | UNIDADE | PREÇO UNITÁRIO | CUSTO UNITÁRIO
CUSTO UNITÁRIO TOTAL DE MATERIAL
D - ATIVIDADES AUXILIARES | [5 empty] | QUANTIDADE |  | UNIDADE | PREÇO UNITÁRIO | CUSTO UNITÁRIO
CUSTO TOTAL DE ATIVIDADES AUXILIARES
E -TEMPO FIXO | [5 empty] | QUANTIDADE |  | UNIDADE | PREÇO UNITÁRIO | CUSTO UNITÁRIO
CUSTO UNITÁRIO TOTAL DE TEMPO FIXO
F - TRANSPORTES |  | Qtde | Unid. | Custo |  |  | DMT |  |  | CUSTO UNITÁRIO
|  |  |  | (LN) | (RP) | (PV) | (LN) | (RP) | (PV)
CUSTO UNITÁRIO TOTAL DE TRANSPORTE
CUSTO UNITÁRIO DIRETO TOTAL | [9 empty] | 5.28
BDI | [9 empty] | 1.14
CUSTO UNITÁRIO TOTAL | [9 empty] | 6.42
COMPOSIÇÃO DOS CUSTOS UNITÁRIOS DOS SERVIÇOS
PROPONENTE: VIA MAGNA INFRAESTRUTURA LTDA
RODOVIA: | MS-345 (LOTE 3) | TRECHO: | ENTR. BR-419/MS - BONITO |  |  |  |  | SUBTRECHO: | EST. 2605+00,000 a 3742+00,000
ITEM: | 5915320
DESCRIÇÃO DO SERVIÇO: | [8 empty] | DATA BASE: | JANEIRO-2021
Transporte com caminhão basculante de 14 m³ - rodovia em revestimento primário (DMT=2,86 Km) | [8 empty] | UNIDADE: | tkm
A - EQUIPAMENTOS |  |  |  |  | QUANT. | UTILIZAÇÃO |  | CUSTO OPERACIONAL |  | CUSTO HORÁRIO TOTAL
[6 empty] | OPERATIVA | IMPROD | OPERATIVO | IMPROD
E9667 | CAMINHÃO BASCULANTE COM CAPACIDADE DE 14 M³ - 188 KW |  |  |  | 1 | 1 | 0 | 168.4914 | 56.1684 | 168.4914
CUSTO HORÁRIO TOTAL DE EQUIPAMENTOS | [9 empty] | 168.4914
B - MÃO DE OBRA | [6 empty] | QUANT. | UNIDADE | CUSTO HORÁRIO | CUSTO HORÁRIO TOTAL
|  |  | CUSTO HORÁRIO TOTAL DE MÃO DE OBRA | [6 empty] | 0
PRODUÇÃO DA EQUIPE |  | 450 | CUSTO HORÁRIO TOTAL DE EXECUÇÃO | [6 empty] | 168.4914
|  |  | CUSTO UNITÁRIO DE EXECUÇÃO | [6 empty] | 0.3744
[8 empty] | Custo FIC | 2.78 | 0.0104
[8 empty] | Custo FIT |  | 0
C - MATERIAIS | [5 empty] | QUANTIDADE |  | UNIDADE | PREÇO UNITÁRIO | CUSTO UNITÁRIO
CUSTO UNITÁRIO TOTAL DE MATERIAL
D - ATIVIDADES AUXILIARES | [5 empty] | QUANTIDADE |  | UNIDADE | PREÇO UNITÁRIO | CUSTO UNITÁRIO
CUSTO TOTAL DE ATIVIDADES AUXILIARES
E -TEMPO FIXO | [5 empty] | QUANTIDADE |  | UNIDADE | PREÇO UNITÁRIO | CUSTO UNITÁRIO
CUSTO UNITÁRIO TOTAL DE TEMPO FIXO
F - TRANSPORTES |  | Qtde | Unid. | Custo |  |  | DMT |  |  | CUSTO UNITÁRIO
|  |  |  | (LN) | (RP) | (PV) | (LN) | (RP) | (PV)
CUSTO UNITÁRIO TOTAL DE TRANSPORTE
CUSTO UNITÁRIO DIRETO TOTAL | [9 empty] | 0.38
BDI | [9 empty] | 0.08
CUSTO UNITÁRIO TOTAL | [9 empty] | 0.46
COMPOSIÇÃO DOS CUSTOS UNITÁRIOS DOS SERVIÇOS
PROPONENTE: VIA MAGNA INFRAESTRUTURA LTDA
RODOVIA: | MS-345 (LOTE 3) | TRECHO: | ENTR. BR-419/MS - BONITO |  |  |  |  | SUBTRECHO: | EST. 2605+00,000 a 3742+00,000
ITEM: | 5502187
DESCRIÇÃO DO SERVIÇO: | [8 empty] | DATA BASE: | JANEIRO-2021
Escavação, carga e transporte de material de 2ª categoria - DMT de 50 m | [8 empty] | UNIDADE: | m³
A - EQUIPAMENTOS |  |  |  |  | QUANT. | UTILIZAÇÃO |  | CUSTO OPERACIONAL |  | CUSTO HORÁRIO TOTAL
[6 empty] | OPERATIVA | IMPROD | OPERATIVO | IMPROD
E9541 | TRATOR DE ESTEIRAS COM LÂMINA - 259 KW |  |  |  | 1 | 1 | 0 | 380.15 | 139.6015 | 380.15
E9565 | TRATOR DE ESTEIRAS COM ESCARIFICADOR - 259 KW |  |  |  | 1 | 0.88 | 0.12 | 399.9019 | 141.4819 | 368.8915
CUSTO HORÁRIO TOTAL DE EQUIPAMENTOS | [9 empty] | 749.0415
B - MÃO DE OBRA | [6 empty] | QUANT. | UNIDADE | CUSTO HORÁRIO | CUSTO HORÁRIO TOTAL
P9824 | SERVENTE | [5 empty] | 1 | H | 17.4313 | 17.4313
|  |  | CUSTO HORÁRIO TOTAL DE MÃO DE OBRA | [6 empty] | 17.4313
PRODUÇÃO DA EQUIPE |  | 209.71 | CUSTO HORÁRIO TOTAL DE EXECUÇÃO | [6 empty] | 766.4728
|  |  | CUSTO UNITÁRIO DE EXECUÇÃO | [6 empty] | 3.6549
[8 empty] | Custo FIC | 0.926 | 0.0338
[8 empty] | Custo FIT |  | 0
C - MATERIAIS | [5 empty] | QUANTIDADE |  | UNIDADE | PREÇO UNITÁRIO | CUSTO UNITÁRIO
CUSTO UNITÁRIO TOTAL DE MATERIAL
D - ATIVIDADES AUXILIARES | [5 empty] | QUANTIDADE |  | UNIDADE | PREÇO UNITÁRIO | CUSTO UNITÁRIO
CUSTO TOTAL DE ATIVIDADES AUXILIARES
E -TEMPO FIXO | [5 empty] | QUANTIDADE |  | UNIDADE | PREÇO UNITÁRIO | CUSTO UNITÁRIO
CUSTO UNITÁRIO TOTAL DE TEMPO FIXO
F - TRANSPORTES |  | Qtde | Unid. | Custo |  |  | DMT |  |  | CUSTO UNITÁRIO
|  |  |  | (LN) | (RP) | (PV) | (LN) | (RP) | (PV)
CUSTO UNITÁRIO TOTAL DE TRANSPORTE
CUSTO UNITÁRIO DIRETO TOTAL | [9 empty] | 3.69
BDI | [9 empty] | 0.79
CUSTO UNITÁRIO TOTAL | [9 empty] | 4.48
COMPOSIÇÃO DOS CUSTOS UNITÁRIOS DOS SERVIÇOS
PROPONENTE: VIA MAGNA INFRAESTRUTURA LTDA
RODOVIA: | MS-345 (LOTE 3) | TRECHO: | ENTR. BR-419/MS - BONITO |  |  |  |  | SUBTRECHO: | EST. 2605+00,000 a 3742+00,000
ITEM: | 5502611
DESCRIÇÃO DO SERVIÇO: | [8 empty] | DATA BASE: | JANEIRO-2021
Escavação, carga e transporte de material de 2ª categoria - DMT de 50 a 200 m - caminho de serviço em revestimento primário - com escavadeira e caminhão basculante de 14 m³ | [8 empty] | UNIDADE: | m³
A - EQUIPAMENTOS |  |  |  |  | QUANT. | UTILIZAÇÃO |  | CUSTO OPERACIONAL |  | CUSTO HORÁRIO TOTAL
[6 empty] | OPERATIVA | IMPROD | OPERATIVO | IMPROD
E9515 | ESCAVADEIRA HIDRÁULICA SOBRE ESTEIRAS COM CAÇAMBA COM CAPACIDADE DE 1,56 M³ - 118 KW |  |  |  | 1 | 1 | 0 | 182.1183 | 81.2526 | 182.1183
E9667 | CAMINHÃO BASCULANTE COM CAPACIDADE DE 14 M³ - 188 KW |  |  |  | 3 | 0.7 | 0.3 | 168.4914 | 56.1684 | 404.3835
CUSTO HORÁRIO TOTAL DE EQUIPAMENTOS | [9 empty] | 586.5018
B - MÃO DE OBRA | [6 empty] | QUANT. | UNIDADE | CUSTO HORÁRIO | CUSTO HORÁRIO TOTAL
P9824 | SERVENTE | [5 empty] | 1 | H | 17.4313 | 17.4313
|  |  | CUSTO HORÁRIO TOTAL DE MÃO DE OBRA | [6 empty] | 17.4313
PRODUÇÃO DA EQUIPE |  | 131.61 | CUSTO HORÁRIO TOTAL DE EXECUÇÃO | [6 empty] | 603.9331
|  |  | CUSTO UNITÁRIO DE EXECUÇÃO | [6 empty] | 4.5888
[8 empty] | Custo FIC | 0.926 | 0.0425
[8 empty] | Custo FIT |  | 0
C - MATERIAIS | [5 empty] | QUANTIDADE |  | UNIDADE | PREÇO UNITÁRIO | CUSTO UNITÁRIO
CUSTO UNITÁRIO TOTAL DE MATERIAL
D - ATIVIDADES AUXILIARES | [5 empty] | QUANTIDADE |  | UNIDADE | PREÇO UNITÁRIO | CUSTO UNITÁRIO
CUSTO TOTAL DE ATIVIDADES AUXILIARES
E -TEMPO FIXO | [5 empty] | QUANTIDADE |  | UNIDADE | PREÇO UNITÁRIO | CUSTO UNITÁRIO
CUSTO UNITÁRIO TOTAL DE TEMPO FIXO
F - TRANSPORTES |  | Qtde | Unid. | Custo |  |  | DMT |  |  | CUSTO UNITÁRIO
|  |  |  | (LN) | (RP) | (PV) | (LN) | (RP) | (PV)
CUSTO UNITÁRIO TOTAL DE TRANSPORTE
CUSTO UNITÁRIO DIRETO TOTAL | [9 empty] | 4.63
BDI | [9 empty] | 1
CUSTO UNITÁRIO TOTAL | [9 empty] | 5.63
COMPOSIÇÃO DOS CUSTOS UNITÁRIOS DOS SERVIÇOS
PROPONENTE: VIA MAGNA INFRAESTRUTURA LTDA
RODOVIA: | MS-345 (LOTE 3) | TRECHO: | ENTR. BR-419/MS - BONITO |  |  |  |  | SUBTRECHO: | EST. 2605+00,000 a 3742+00,000
ITEM: | 5502612
DESCRIÇÃO DO SERVIÇO: | [8 empty] | DATA BASE: | JANEIRO-2021
Escavação, carga e transporte de material de 2ª categoria - DMT de 200 a 400 m - caminho de serviço em revestimento primário - com escavadeira e caminhão basculante de 14 m³ | [8 empty] | UNIDADE: | m³
A - EQUIPAMENTOS |  |  |  |  | QUANT. | UTILIZAÇÃO |  | CUSTO OPERACIONAL |  | CUSTO HORÁRIO TOTAL
[6 empty] | OPERATIVA | IMPROD | OPERATIVO | IMPROD
E9515 | ESCAVADEIRA HIDRÁULICA SOBRE ESTEIRAS COM CAÇAMBA COM CAPACIDADE DE 1,56 M³ - 118 KW |  |  |  | 1 | 1 | 0 | 182.1183 | 81.2526 | 182.1183
E9667 | CAMINHÃO BASCULANTE COM CAPACIDADE DE 14 M³ - 188 KW |  |  |  | 3 | 0.76 | 0.24 | 168.4914 | 56.1684 | 424.6016
CUSTO HORÁRIO TOTAL DE EQUIPAMENTOS | [9 empty] | 606.7199
B - MÃO DE OBRA | [6 empty] | QUANT. | UNIDADE | CUSTO HORÁRIO | CUSTO HORÁRIO TOTAL
P9824 | SERVENTE | [5 empty] | 1 | H | 17.4313 | 17.4313
|  |  | CUSTO HORÁRIO TOTAL DE MÃO DE OBRA | [6 empty] | 17.4313
PRODUÇÃO DA EQUIPE |  | 131.61 | CUSTO HORÁRIO TOTAL DE EXECUÇÃO | [6 empty] | 624.1512
|  |  | CUSTO UNITÁRIO DE EXECUÇÃO | [6 empty] | 4.7424
[8 empty] | Custo FIC | 0.926 | 0.0439
[8 empty] | Custo FIT |  | 0
C - MATERIAIS | [5 empty] | QUANTIDADE |  | UNIDADE | PREÇO UNITÁRIO | CUSTO UNITÁRIO
CUSTO UNITÁRIO TOTAL DE MATERIAL
D - ATIVIDADES AUXILIARES | [5 empty] | QUANTIDADE |  | UNIDADE | PREÇO UNITÁRIO | CUSTO UNITÁRIO
CUSTO TOTAL DE ATIVIDADES AUXILIARES
E -TEMPO FIXO | [5 empty] | QUANTIDADE |  | UNIDADE | PREÇO UNITÁRIO | CUSTO UNITÁRIO
CUSTO UNITÁRIO TOTAL DE TEMPO FIXO
F - TRANSPORTES |  | Qtde | Unid. | Custo |  |  | DMT |  |  | CUSTO UNITÁRIO
|  |  |  | (LN) | (RP) | (PV) | (LN) | (RP) | (PV)
CUSTO UNITÁRIO TOTAL DE TRANSPORTE
CUSTO UNITÁRIO DIRETO TOTAL | [9 empty] | 4.79
BDI | [9 empty] | 1.03
CUSTO UNITÁRIO TOTAL | [9 empty] | 5.82
COMPOSIÇÃO DOS CUSTOS UNITÁRIOS DOS SERVIÇOS
PROPONENTE: VIA MAGNA INFRAESTRUTURA LTDA
RODOVIA: | MS-345 (LOTE 3) | TRECHO: | ENTR. BR-419/MS - BONITO |  |  |  |  | SUBTRECHO: | EST. 2605+00,000 a 3742+00,000
ITEM: | 5502613
DESCRIÇÃO DO SERVIÇO: | [8 empty] | DATA BASE: | JANEIRO-2021
Escavação, carga e transporte de material de 2ª categoria - DMT de 400 a 600 m - caminho de serviço em revestimento primário - com escavadeira e caminhão basculante de 14 m³ | [8 empty] | UNIDADE: | m³
A - EQUIPAMENTOS |  |  |  |  | QUANT. | UTILIZAÇÃO |  | CUSTO OPERACIONAL |  | CUSTO HORÁRIO TOTAL
[6 empty] | OPERATIVA | IMPROD | OPERATIVO | IMPROD
E9515 | ESCAVADEIRA HIDRÁULICA SOBRE ESTEIRAS COM CAÇAMBA COM CAPACIDADE DE 1,56 M³ - 118 KW |  |  |  | 1 | 1 | 0 | 182.1183 | 81.2526 | 182.1183
E9667 | CAMINHÃO BASCULANTE COM CAPACIDADE DE 14 M³ - 188 KW |  |  |  | 3 | 0.82 | 0.18 | 168.4914 | 56.1684 | 444.8198
CUSTO HORÁRIO TOTAL DE EQUIPAMENTOS | [9 empty] | 626.9381
B - MÃO DE OBRA | [6 empty] | QUANT. | UNIDADE | CUSTO HORÁRIO | CUSTO HORÁRIO TOTAL
P9824 | SERVENTE | [5 empty] | 1 | H | 17.4313 | 17.4313
|  |  | CUSTO HORÁRIO TOTAL DE MÃO DE OBRA | [6 empty] | 17.4313
PRODUÇÃO DA EQUIPE |  | 131.61 | CUSTO HORÁRIO TOTAL DE EXECUÇÃO | [6 empty] | 644.3694
|  |  | CUSTO UNITÁRIO DE EXECUÇÃO | [6 empty] | 4.8961
[8 empty] | Custo FIC | 0.926 | 0.0453
[8 empty] | Custo FIT |  | 0
C - MATERIAIS | [5 empty] | QUANTIDADE |  | UNIDADE | PREÇO UNITÁRIO | CUSTO UNITÁRIO
CUSTO UNITÁRIO TOTAL DE MATERIAL
D - ATIVIDADES AUXILIARES | [5 empty] | QUANTIDADE |  | UNIDADE | PREÇO UNITÁRIO | CUSTO UNITÁRIO
CUSTO TOTAL DE ATIVIDADES AUXILIARES
E -TEMPO FIXO | [5 empty] | QUANTIDADE |  | UNIDADE | PREÇO UNITÁRIO | CUSTO UNITÁRIO
CUSTO UNITÁRIO TOTAL DE TEMPO FIXO
F - TRANSPORTES |  | Qtde | Unid. | Custo |  |  | DMT |  |  | CUSTO UNITÁRIO
|  |  |  | (LN) | (RP) | (PV) | (LN) | (RP) | (PV)
CUSTO UNITÁRIO TOTAL DE TRANSPORTE
CUSTO UNITÁRIO DIRETO TOTAL | [9 empty] | 4.94
BDI | [9 empty] | 1.06
CUSTO UNITÁRIO TOTAL | [9 empty] | 6
COMPOSIÇÃO DOS CUSTOS UNITÁRIOS DOS SERVIÇOS
PROPONENTE: VIA MAGNA INFRAESTRUTURA LTDA
RODOVIA: | MS-345 (LOTE 3) | TRECHO: | ENTR. BR-419/MS - BONITO |  |  |  |  | SUBTRECHO: | EST. 2605+00,000 a 3742+00,000
ITEM: | 5502615
DESCRIÇÃO DO SERVIÇO: | [8 empty] | DATA BASE: | JANEIRO-2021
Escavação, carga e transporte de material de 2ª categoria - DMT de 800 a 1.000 m - caminho de serviço em revestimento primário - com escavadeira e caminhão basculante de 14 m³ | [8 empty] | UNIDADE: | m³
A - EQUIPAMENTOS |  |  |  |  | QUANT. | UTILIZAÇÃO |  | CUSTO OPERACIONAL |  | CUSTO HORÁRIO TOTAL
[6 empty] | OPERATIVA | IMPROD | OPERATIVO | IMPROD
E9515 | ESCAVADEIRA HIDRÁULICA SOBRE ESTEIRAS COM CAÇAMBA COM CAPACIDADE DE 1,56 M³ - 118 KW |  |  |  | 1 | 1 | 0 | 182.1183 | 81.2526 | 182.1183
E9667 | CAMINHÃO BASCULANTE COM CAPACIDADE DE 14 M³ - 188 KW |  |  |  | 3 | 0.91 | 0.09 | 168.4914 | 56.1684 | 475.147
CUSTO HORÁRIO TOTAL DE EQUIPAMENTOS | [9 empty] | 657.2653
B - MÃO DE OBRA | [6 empty] | QUANT. | UNIDADE | CUSTO HORÁRIO | CUSTO HORÁRIO TOTAL
P9824 | SERVENTE | [5 empty] | 1 | H | 17.4313 | 17.4313
|  |  | CUSTO HORÁRIO TOTAL DE MÃO DE OBRA | [6 empty] | 17.4313
PRODUÇÃO DA EQUIPE |  | 131.61 | CUSTO HORÁRIO TOTAL DE EXECUÇÃO | [6 empty] | 674.6966
|  |  | CUSTO UNITÁRIO DE EXECUÇÃO | [6 empty] | 5.1265
[8 empty] | Custo FIC | 0.926 | 0.0475
[8 empty] | Custo FIT |  | 0
C - MATERIAIS | [5 empty] | QUANTIDADE |  | UNIDADE | PREÇO UNITÁRIO | CUSTO UNITÁRIO
CUSTO UNITÁRIO TOTAL DE MATERIAL
D - ATIVIDADES AUXILIARES | [5 empty] | QUANTIDADE |  | UNIDADE | PREÇO UNITÁRIO | CUSTO UNITÁRIO
CUSTO TOTAL DE ATIVIDADES AUXILIARES
E -TEMPO FIXO | [5 empty] | QUANTIDADE |  | UNIDADE | PREÇO UNITÁRIO | CUSTO UNITÁRIO
CUSTO UNITÁRIO TOTAL DE TEMPO FIXO
F - TRANSPORTES |  | Qtde | Unid. | Custo |  |  | DMT |  |  | CUSTO UNITÁRIO
|  |  |  | (LN) | (RP) | (PV) | (LN) | (RP) | (PV)
CUSTO UNITÁRIO TOTAL DE TRANSPORTE
CUSTO UNITÁRIO DIRETO TOTAL | [9 empty] | 5.17
BDI | [9 empty] | 1.11
CUSTO UNITÁRIO TOTAL | [9 empty] | 6.28
COMPOSIÇÃO DOS CUSTOS UNITÁRIOS DOS SERVIÇOS
PROPONENTE: VIA MAGNA INFRAESTRUTURA LTDA
RODOVIA: | MS-345 (LOTE 3) | TRECHO: | ENTR. BR-419/MS - BONITO |  |  |  |  | SUBTRECHO: | EST. 2605+00,000 a 3742+00,000
ITEM: | 5502616
DESCRIÇÃO DO SERVIÇO: | [8 empty] | DATA BASE: | JANEIRO-2021
Escavação, carga e transporte de material de 2ª categoria - DMT de 1.000 a 1.200 m - caminho de serviço em revestimento primário - com escavadeira e caminhão basculante de 14 m³ | [8 empty] | UNIDADE: | m³
A - EQUIPAMENTOS |  |  |  |  | QUANT. | UTILIZAÇÃO |  | CUSTO OPERACIONAL |  | CUSTO HORÁRIO TOTAL
[6 empty] | OPERATIVA | IMPROD | OPERATIVO | IMPROD
E9515 | ESCAVADEIRA HIDRÁULICA SOBRE ESTEIRAS COM CAÇAMBA COM CAPACIDADE DE 1,56 M³ - 118 KW |  |  |  | 1 | 1 | 0 | 182.1183 | 81.2526 | 182.1183
E9667 | CAMINHÃO BASCULANTE COM CAPACIDADE DE 14 M³ - 188 KW |  |  |  | 3 | 0.95 | 0.05 | 168.4914 | 56.1684 | 488.6258
CUSTO HORÁRIO TOTAL DE EQUIPAMENTOS | [9 empty] | 670.7441
B - MÃO DE OBRA | [6 empty] | QUANT. | UNIDADE | CUSTO HORÁRIO | CUSTO HORÁRIO TOTAL
P9824 | SERVENTE | [5 empty] | 1 | H | 17.4313 | 17.4313
|  |  | CUSTO HORÁRIO TOTAL DE MÃO DE OBRA | [6 empty] | 17.4313
PRODUÇÃO DA EQUIPE |  | 131.61 | CUSTO HORÁRIO TOTAL DE EXECUÇÃO | [6 empty] | 688.1754
|  |  | CUSTO UNITÁRIO DE EXECUÇÃO | [6 empty] | 5.2289
[8 empty] | Custo FIC | 0.926 | 0.0484
[8 empty] | Custo FIT |  | 0
C - MATERIAIS | [5 empty] | QUANTIDADE |  | UNIDADE | PREÇO UNITÁRIO | CUSTO UNITÁRIO
CUSTO UNITÁRIO TOTAL DE MATERIAL
D - ATIVIDADES AUXILIARES | [5 empty] | QUANTIDADE |  | UNIDADE | PREÇO UNITÁRIO | CUSTO UNITÁRIO
CUSTO TOTAL DE ATIVIDADES AUXILIARES
E -TEMPO FIXO | [5 empty] | QUANTIDADE |  | UNIDADE | PREÇO UNITÁRIO | CUSTO UNITÁRIO
CUSTO UNITÁRIO TOTAL DE TEMPO FIXO
F - TRANSPORTES |  | Qtde | Unid. | Custo |  |  | DMT |  |  | CUSTO UNITÁRIO
|  |  |  | (LN) | (RP) | (PV) | (LN) | (RP) | (PV)
CUSTO UNITÁRIO TOTAL DE TRANSPORTE
CUSTO UNITÁRIO DIRETO TOTAL | [9 empty] | 5.28
BDI | [9 empty] | 1.14
CUSTO UNITÁRIO TOTAL | [9 empty] | 6.42
COMPOSIÇÃO DOS CUSTOS UNITÁRIOS DOS SERVIÇOS
PROPONENTE: VIA MAGNA INFRAESTRUTURA LTDA
RODOVIA: | MS-345 (LOTE 3) | TRECHO: | ENTR. BR-419/MS - BONITO |  |  |  |  | SUBTRECHO: | EST. 2605+00,000 a 3742+00,000
ITEM: | 5502617
DESCRIÇÃO DO SERVIÇO: | [8 empty] | DATA BASE: | JANEIRO-2021
Escavação, carga e transporte de material de 2ª categoria - DMT de 1.200 a 1.400 m - caminho de serviço em revestimento primário - com escavadeira e caminhão basculante de 14 m³ | [8 empty] | UNIDADE: | m³
A - EQUIPAMENTOS |  |  |  |  | QUANT. | UTILIZAÇÃO |  | CUSTO OPERACIONAL |  | CUSTO HORÁRIO TOTAL
[6 empty] | OPERATIVA | IMPROD | OPERATIVO | IMPROD
E9515 | ESCAVADEIRA HIDRÁULICA SOBRE ESTEIRAS COM CAÇAMBA COM CAPACIDADE DE 1,56 M³ - 118 KW |  |  |  | 1 | 1 | 0 | 182.1183 | 81.2526 | 182.1183
E9667 | CAMINHÃO BASCULANTE COM CAPACIDADE DE 14 M³ - 188 KW |  |  |  | 3 | 0.98 | 0.02 | 168.4914 | 56.1684 | 498.7348
CUSTO HORÁRIO TOTAL DE EQUIPAMENTOS | [9 empty] | 680.8531
B - MÃO DE OBRA | [6 empty] | QUANT. | UNIDADE | CUSTO HORÁRIO | CUSTO HORÁRIO TOTAL
P9824 | SERVENTE | [5 empty] | 1 | H | 17.4313 | 17.4313
|  |  | CUSTO HORÁRIO TOTAL DE MÃO DE OBRA | [6 empty] | 17.4313
PRODUÇÃO DA EQUIPE |  | 131.61 | CUSTO HORÁRIO TOTAL DE EXECUÇÃO | [6 empty] | 698.2844
|  |  | CUSTO UNITÁRIO DE EXECUÇÃO | [6 empty] | 5.3057
[8 empty] | Custo FIC | 0.926 | 0.0491
[8 empty] | Custo FIT |  | 0
C - MATERIAIS | [5 empty] | QUANTIDADE |  | UNIDADE | PREÇO UNITÁRIO | CUSTO UNITÁRIO
CUSTO UNITÁRIO TOTAL DE MATERIAL
D - ATIVIDADES AUXILIARES | [5 empty] | QUANTIDADE |  | UNIDADE | PREÇO UNITÁRIO | CUSTO UNITÁRIO
CUSTO TOTAL DE ATIVIDADES AUXILIARES
E -TEMPO FIXO | [5 empty] | QUANTIDADE |  | UNIDADE | PREÇO UNITÁRIO | CUSTO UNITÁRIO
CUSTO UNITÁRIO TOTAL DE TEMPO FIXO
F - TRANSPORTES |  | Qtde | Unid. | Custo |  |  | DMT |  |  | CUSTO UNITÁRIO
|  |  |  | (LN) | (RP) | (PV) | (LN) | (RP) | (PV)
CUSTO UNITÁRIO TOTAL DE TRANSPORTE
CUSTO UNITÁRIO DIRETO TOTAL | [9 empty] | 5.35
BDI | [9 empty] | 1.15
CUSTO UNITÁRIO TOTAL | [9 empty] | 6.5
COMPOSIÇÃO DOS CUSTOS UNITÁRIOS DOS SERVIÇOS
PROPONENTE: VIA MAGNA INFRAESTRUTURA LTDA
RODOVIA: | MS-345 (LOTE 3) | TRECHO: | ENTR. BR-419/MS - BONITO |  |  |  |  | SUBTRECHO: | EST. 2605+00,000 a 3742+00,000
ITEM: | 5502618
DESCRIÇÃO DO SERVIÇO: | [8 empty] | DATA BASE: | JANEIRO-2021
Escavação, carga e transporte de material de 2ª categoria - DMT de 1.400 a 1.600 m - caminho de serviço em revestimento primário - com escavadeira e caminhão basculante de 14 m³ | [8 empty] | UNIDADE: | m³
A - EQUIPAMENTOS |  |  |  |  | QUANT. | UTILIZAÇÃO |  | CUSTO OPERACIONAL |  | CUSTO HORÁRIO TOTAL
[6 empty] | OPERATIVA | IMPROD | OPERATIVO | IMPROD
E9515 | ESCAVADEIRA HIDRÁULICA SOBRE ESTEIRAS COM CAÇAMBA COM CAPACIDADE DE 1,56 M³ - 118 KW |  |  |  | 1 | 1 | 0 | 182.1183 | 81.2526 | 182.1183
E9667 | CAMINHÃO BASCULANTE COM CAPACIDADE DE 14 M³ - 188 KW |  |  |  | 4 | 0.77 | 0.23 | 168.4914 | 56.1684 | 570.6284
CUSTO HORÁRIO TOTAL DE EQUIPAMENTOS | [9 empty] | 752.7467
B - MÃO DE OBRA | [6 empty] | QUANT. | UNIDADE | CUSTO HORÁRIO | CUSTO HORÁRIO TOTAL
P9824 | SERVENTE | [5 empty] | 1 | H | 17.4313 | 17.4313
|  |  | CUSTO HORÁRIO TOTAL DE MÃO DE OBRA | [6 empty] | 17.4313
PRODUÇÃO DA EQUIPE |  | 131.61 | CUSTO HORÁRIO TOTAL DE EXECUÇÃO | [6 empty] | 770.178
|  |  | CUSTO UNITÁRIO DE EXECUÇÃO | [6 empty] | 5.852
[8 empty] | Custo FIC | 0.926 | 0.0542
[8 empty] | Custo FIT |  | 0
C - MATERIAIS | [5 empty] | QUANTIDADE |  | UNIDADE | PREÇO UNITÁRIO | CUSTO UNITÁRIO
CUSTO UNITÁRIO TOTAL DE MATERIAL
D - ATIVIDADES AUXILIARES | [5 empty] | QUANTIDADE |  | UNIDADE | PREÇO UNITÁRIO | CUSTO UNITÁRIO
CUSTO TOTAL DE ATIVIDADES AUXILIARES
E -TEMPO FIXO | [5 empty] | QUANTIDADE |  | UNIDADE | PREÇO UNITÁRIO | CUSTO UNITÁRIO
CUSTO UNITÁRIO TOTAL DE TEMPO FIXO
F - TRANSPORTES |  | Qtde | Unid. | Custo |  |  | DMT |  |  | CUSTO UNITÁRIO
|  |  |  | (LN) | (RP) | (PV) | (LN) | (RP) | (PV)
CUSTO UNITÁRIO TOTAL DE TRANSPORTE
CUSTO UNITÁRIO DIRETO TOTAL | [9 empty] | 5.91
BDI | [9 empty] | 1.27
CUSTO UNITÁRIO TOTAL | [9 empty] | 7.18
COMPOSIÇÃO DOS CUSTOS UNITÁRIOS DOS SERVIÇOS
PROPONENTE: VIA MAGNA INFRAESTRUTURA LTDA
RODOVIA: | MS-345 (LOTE 3) | TRECHO: | ENTR. BR-419/MS - BONITO |  |  |  |  | SUBTRECHO: | EST. 2605+00,000 a 3742+00,000
ITEM: | 5502619
DESCRIÇÃO DO SERVIÇO: | [8 empty] | DATA BASE: | JANEIRO-2021
Escavação, carga e transporte de material de 2ª categoria - DMT de 1.600 a 1.800 m - caminho de serviço em revestimento primário - com escavadeira e caminhão basculante de 14 m³ | [8 empty] | UNIDADE: | m³
A - EQUIPAMENTOS |  |  |  |  | QUANT. | UTILIZAÇÃO |  | CUSTO OPERACIONAL |  | CUSTO HORÁRIO TOTAL
[6 empty] | OPERATIVA | IMPROD | OPERATIVO | IMPROD
E9515 | ESCAVADEIRA HIDRÁULICA SOBRE ESTEIRAS COM CAÇAMBA COM CAPACIDADE DE 1,56 M³ - 118 KW |  |  |  | 1 | 1 | 0 | 182.1183 | 81.2526 | 182.1183
E9667 | CAMINHÃO BASCULANTE COM CAPACIDADE DE 14 M³ - 188 KW |  |  |  | 4 | 0.8 | 0.2 | 168.4914 | 56.1684 | 584.1072
CUSTO HORÁRIO TOTAL DE EQUIPAMENTOS | [9 empty] | 766.2255
B - MÃO DE OBRA | [6 empty] | QUANT. | UNIDADE | CUSTO HORÁRIO | CUSTO HORÁRIO TOTAL
P9824 | SERVENTE | [5 empty] | 1 | H | 17.4313 | 17.4313
|  |  | CUSTO HORÁRIO TOTAL DE MÃO DE OBRA | [6 empty] | 17.4313
PRODUÇÃO DA EQUIPE |  | 131.61 | CUSTO HORÁRIO TOTAL DE EXECUÇÃO | [6 empty] | 783.6568
|  |  | CUSTO UNITÁRIO DE EXECUÇÃO | [6 empty] | 5.9544
[8 empty] | Custo FIC | 0.926 | 0.0551
[8 empty] | Custo FIT |  | 0
C - MATERIAIS | [5 empty] | QUANTIDADE |  | UNIDADE | PREÇO UNITÁRIO | CUSTO UNITÁRIO
CUSTO UNITÁRIO TOTAL DE MATERIAL
D - ATIVIDADES AUXILIARES | [5 empty] | QUANTIDADE |  | UNIDADE | PREÇO UNITÁRIO | CUSTO UNITÁRIO
CUSTO TOTAL DE ATIVIDADES AUXILIARES
E -TEMPO FIXO | [5 empty] | QUANTIDADE |  | UNIDADE | PREÇO UNITÁRIO | CUSTO UNITÁRIO
CUSTO UNITÁRIO TOTAL DE TEMPO FIXO
F - TRANSPORTES |  | Qtde | Unid. | Custo |  |  | DMT |  |  | CUSTO UNITÁRIO
|  |  |  | (LN) | (RP) | (PV) | (LN) | (RP) | (PV)
CUSTO UNITÁRIO TOTAL DE TRANSPORTE
CUSTO UNITÁRIO DIRETO TOTAL | [9 empty] | 6.01
BDI | [9 empty] | 1.29
CUSTO UNITÁRIO TOTAL | [9 empty] | 7.3
COMPOSIÇÃO DOS CUSTOS UNITÁRIOS DOS SERVIÇOS
PROPONENTE: VIA MAGNA INFRAESTRUTURA LTDA
RODOVIA: | MS-345 (LOTE 3) | TRECHO: | ENTR. BR-419/MS - BONITO |  |  |  |  | SUBTRECHO: | EST. 2605+00,000 a 3742+00,000
ITEM: | 5502620
DESCRIÇÃO DO SERVIÇO: | [8 empty] | DATA BASE: | JANEIRO-2021
Escavação, carga e transporte de material de 2ª categoria - DMT de 1.800 a 2.000 m - caminho de serviço em revestimento primário - com escavadeira e caminhão basculante de 14 m³ | [8 empty] | UNIDADE: | m³
A - EQUIPAMENTOS |  |  |  |  | QUANT. | UTILIZAÇÃO |  | CUSTO OPERACIONAL |  | CUSTO HORÁRIO TOTAL
[6 empty] | OPERATIVA | IMPROD | OPERATIVO | IMPROD
E9515 | ESCAVADEIRA HIDRÁULICA SOBRE ESTEIRAS COM CAÇAMBA COM CAPACIDADE DE 1,56 M³ - 118 KW |  |  |  | 1 | 1 | 0 | 182.1183 | 81.2526 | 182.1183
E9667 | CAMINHÃO BASCULANTE COM CAPACIDADE DE 14 M³ - 188 KW |  |  |  | 4 | 0.82 | 0.18 | 168.4914 | 56.1684 | 593.093
CUSTO HORÁRIO TOTAL DE EQUIPAMENTOS | [9 empty] | 775.2113
B - MÃO DE OBRA | [6 empty] | QUANT. | UNIDADE | CUSTO HORÁRIO | CUSTO HORÁRIO TOTAL
P9824 | SERVENTE | [5 empty] | 1 | H | 17.4313 | 17.4313
|  |  | CUSTO HORÁRIO TOTAL DE MÃO DE OBRA | [6 empty] | 17.4313
PRODUÇÃO DA EQUIPE |  | 131.61 | CUSTO HORÁRIO TOTAL DE EXECUÇÃO | [6 empty] | 792.6426
|  |  | CUSTO UNITÁRIO DE EXECUÇÃO | [6 empty] | 6.0227
[8 empty] | Custo FIC | 0.926 | 0.0558
[8 empty] | Custo FIT |  | 0
C - MATERIAIS | [5 empty] | QUANTIDADE |  | UNIDADE | PREÇO UNITÁRIO | CUSTO UNITÁRIO
CUSTO UNITÁRIO TOTAL DE MATERIAL
D - ATIVIDADES AUXILIARES | [5 empty] | QUANTIDADE |  | UNIDADE | PREÇO UNITÁRIO | CUSTO UNITÁRIO
CUSTO TOTAL DE ATIVIDADES AUXILIARES
E -TEMPO FIXO | [5 empty] | QUANTIDADE |  | UNIDADE | PREÇO UNITÁRIO | CUSTO UNITÁRIO
CUSTO UNITÁRIO TOTAL DE TEMPO FIXO
F - TRANSPORTES |  | Qtde | Unid. | Custo |  |  | DMT |  |  | CUSTO UNITÁRIO
|  |  |  | (LN) | (RP) | (PV) | (LN) | (RP) | (PV)
CUSTO UNITÁRIO TOTAL DE TRANSPORTE
CUSTO UNITÁRIO DIRETO TOTAL | [9 empty] | 6.08
BDI | [9 empty] | 1.31
CUSTO UNITÁRIO TOTAL | [9 empty] | 7.39
COMPOSIÇÃO DOS CUSTOS UNITÁRIOS DOS SERVIÇOS
PROPONENTE: VIA MAGNA INFRAESTRUTURA LTDA
RODOVIA: | MS-345 (LOTE 3) | TRECHO: | ENTR. BR-419/MS - BONITO |  |  |  |  | SUBTRECHO: | EST. 2605+00,000 a 3742+00,000
ITEM: | 5502621
DESCRIÇÃO DO SERVIÇO: | [8 empty] | DATA BASE: | JANEIRO-2021
Escavação, carga e transporte de material de 2ª categoria - DMT de 2.000 a 2.500 m - caminho de serviço em revestimento primário - com escavadeira e caminhão basculante de 14 m³ | [8 empty] | UNIDADE: | m³
A - EQUIPAMENTOS |  |  |  |  | QUANT. | UTILIZAÇÃO |  | CUSTO OPERACIONAL |  | CUSTO HORÁRIO TOTAL
[6 empty] | OPERATIVA | IMPROD | OPERATIVO | IMPROD
E9515 | ESCAVADEIRA HIDRÁULICA SOBRE ESTEIRAS COM CAÇAMBA COM CAPACIDADE DE 1,56 M³ - 118 KW |  |  |  | 1 | 1 | 0 | 182.1183 | 81.2526 | 182.1183
E9667 | CAMINHÃO BASCULANTE COM CAPACIDADE DE 14 M³ - 188 KW |  |  |  | 4 | 0.88 | 0.12 | 168.4914 | 56.1684 | 620.0506
CUSTO HORÁRIO TOTAL DE EQUIPAMENTOS | [9 empty] | 802.1689
B - MÃO DE OBRA | [6 empty] | QUANT. | UNIDADE | CUSTO HORÁRIO | CUSTO HORÁRIO TOTAL
P9824 | SERVENTE | [5 empty] | 1 | H | 17.4313 | 17.4313
|  |  | CUSTO HORÁRIO TOTAL DE MÃO DE OBRA | [6 empty] | 17.4313
PRODUÇÃO DA EQUIPE |  | 131.61 | CUSTO HORÁRIO TOTAL DE EXECUÇÃO | [6 empty] | 819.6002
|  |  | CUSTO UNITÁRIO DE EXECUÇÃO | [6 empty] | 6.2275
[8 empty] | Custo FIC | 0.926 | 0.0577
[8 empty] | Custo FIT |  | 0
C - MATERIAIS | [5 empty] | QUANTIDADE |  | UNIDADE | PREÇO UNITÁRIO | CUSTO UNITÁRIO
CUSTO UNITÁRIO TOTAL DE MATERIAL
D - ATIVIDADES AUXILIARES | [5 empty] | QUANTIDADE |  | UNIDADE | PREÇO UNITÁRIO | CUSTO UNITÁRIO
CUSTO TOTAL DE ATIVIDADES AUXILIARES
E -TEMPO FIXO | [5 empty] | QUANTIDADE |  | UNIDADE | PREÇO UNITÁRIO | CUSTO UNITÁRIO
CUSTO UNITÁRIO TOTAL DE TEMPO FIXO
F - TRANSPORTES |  | Qtde | Unid. | Custo |  |  | DMT |  |  | CUSTO UNITÁRIO
|  |  |  | (LN) | (RP) | (PV) | (LN) | (RP) | (PV)
CUSTO UNITÁRIO TOTAL DE TRANSPORTE
CUSTO UNITÁRIO DIRETO TOTAL | [9 empty] | 6.29
BDI | [9 empty] | 1.35
CUSTO UNITÁRIO TOTAL | [9 empty] | 7.64
COMPOSIÇÃO DOS CUSTOS UNITÁRIOS DOS SERVIÇOS
PROPONENTE: VIA MAGNA INFRAESTRUTURA LTDA
RODOVIA: | MS-345 (LOTE 3) | TRECHO: | ENTR. BR-419/MS - BONITO |  |  |  |  | SUBTRECHO: | EST. 2605+00,000 a 3742+00,000
ITEM: | 5502622
DESCRIÇÃO DO SERVIÇO: | [8 empty] | DATA BASE: | JANEIRO-2021
Escavação, carga e transporte de material de 2ª categoria - DMT de 2.500 a 3.000 m - caminho de serviço em revestimento primário - com escavadeira e caminhão basculante de 14 m³ | [8 empty] | UNIDADE: | m³
A - EQUIPAMENTOS |  |  |  |  | QUANT. | UTILIZAÇÃO |  | CUSTO OPERACIONAL |  | CUSTO HORÁRIO TOTAL
[6 empty] | OPERATIVA | IMPROD | OPERATIVO | IMPROD
E9515 | ESCAVADEIRA HIDRÁULICA SOBRE ESTEIRAS COM CAÇAMBA COM CAPACIDADE DE 1,56 M³ - 118 KW |  |  |  | 1 | 1 | 0 | 182.1183 | 81.2526 | 182.1183
E9667 | CAMINHÃO BASCULANTE COM CAPACIDADE DE 14 M³ - 188 KW |  |  |  | 4 | 0.96 | 0.04 | 168.4914 | 56.1684 | 655.9939
CUSTO HORÁRIO TOTAL DE EQUIPAMENTOS | [9 empty] | 838.1122
B - MÃO DE OBRA | [6 empty] | QUANT. | UNIDADE | CUSTO HORÁRIO | CUSTO HORÁRIO TOTAL
P9824 | SERVENTE | [5 empty] | 1 | H | 17.4313 | 17.4313
|  |  | CUSTO HORÁRIO TOTAL DE MÃO DE OBRA | [6 empty] | 17.4313
PRODUÇÃO DA EQUIPE |  | 131.61 | CUSTO HORÁRIO TOTAL DE EXECUÇÃO | [6 empty] | 855.5435
|  |  | CUSTO UNITÁRIO DE EXECUÇÃO | [6 empty] | 6.5006
[8 empty] | Custo FIC | 0.926 | 0.0602
[8 empty] | Custo FIT |  | 0
C - MATERIAIS | [5 empty] | QUANTIDADE |  | UNIDADE | PREÇO UNITÁRIO | CUSTO UNITÁRIO
CUSTO UNITÁRIO TOTAL DE MATERIAL
D - ATIVIDADES AUXILIARES | [5 empty] | QUANTIDADE |  | UNIDADE | PREÇO UNITÁRIO | CUSTO UNITÁRIO
CUSTO TOTAL DE ATIVIDADES AUXILIARES
E -TEMPO FIXO | [5 empty] | QUANTIDADE |  | UNIDADE | PREÇO UNITÁRIO | CUSTO UNITÁRIO
CUSTO UNITÁRIO TOTAL DE TEMPO FIXO
F - TRANSPORTES |  | Qtde | Unid. | Custo |  |  | DMT |  |  | CUSTO UNITÁRIO
|  |  |  | (LN) | (RP) | (PV) | (LN) | (RP) | (PV)
CUSTO UNITÁRIO TOTAL DE TRANSPORTE
CUSTO UNITÁRIO DIRETO TOTAL | [9 empty] | 6.56
BDI | [9 empty] | 1.41
CUSTO UNITÁRIO TOTAL | [9 empty] | 7.97
COMPOSIÇÃO DOS CUSTOS UNITÁRIOS DOS SERVIÇOS
PROPONENTE: VIA MAGNA INFRAESTRUTURA LTDA
RODOVIA: | MS-345 (LOTE 3) | TRECHO: | ENTR. BR-419/MS - BONITO |  |  |  |  | SUBTRECHO: | EST. 2605+00,000 a 3742+00,000
ITEM: | 5502881
DESCRIÇÃO DO SERVIÇO: | [8 empty] | DATA BASE: | JANEIRO-2021
Escavação, carga e transporte de material de 2ª categoria na distância de 3.000 m - caminho de serviço em revestimento primário - com escavadeira e caminhão basculante de 14 m³ | [8 empty] | UNIDADE: | m³
A - EQUIPAMENTOS |  |  |  |  | QUANT. | UTILIZAÇÃO |  | CUSTO OPERACIONAL |  | CUSTO HORÁRIO TOTAL
[6 empty] | OPERATIVA | IMPROD | OPERATIVO | IMPROD
E9515 | ESCAVADEIRA HIDRÁULICA SOBRE ESTEIRAS COM CAÇAMBA COM CAPACIDADE DE 1,56 M³ - 118 KW |  |  |  | 1 | 1 | 0 | 182.1183 | 81.2526 | 182.1183
E9667 | CAMINHÃO BASCULANTE COM CAPACIDADE DE 14 M³ - 188 KW |  |  |  | 4 | 1 | 0 | 168.4914 | 56.1684 | 673.9656
CUSTO HORÁRIO TOTAL DE EQUIPAMENTOS | [9 empty] | 856.0839
B - MÃO DE OBRA | [6 empty] | QUANT. | UNIDADE | CUSTO HORÁRIO | CUSTO HORÁRIO TOTAL
P9824 | SERVENTE | [5 empty] | 1 | H | 17.4313 | 17.4313
|  |  | CUSTO HORÁRIO TOTAL DE MÃO DE OBRA | [6 empty] | 17.4313
PRODUÇÃO DA EQUIPE |  | 131.61 | CUSTO HORÁRIO TOTAL DE EXECUÇÃO | [6 empty] | 873.5152
|  |  | CUSTO UNITÁRIO DE EXECUÇÃO | [6 empty] | 6.6371
[8 empty] | Custo FIC | 0.926 | 0.0615
[8 empty] | Custo FIT |  | 0
C - MATERIAIS | [5 empty] | QUANTIDADE |  | UNIDADE | PREÇO UNITÁRIO | CUSTO UNITÁRIO
CUSTO UNITÁRIO TOTAL DE MATERIAL
D - ATIVIDADES AUXILIARES | [5 empty] | QUANTIDADE |  | UNIDADE | PREÇO UNITÁRIO | CUSTO UNITÁRIO
CUSTO TOTAL DE ATIVIDADES AUXILIARES
E -TEMPO FIXO | [5 empty] | QUANTIDADE |  | UNIDADE | PREÇO UNITÁRIO | CUSTO UNITÁRIO
CUSTO UNITÁRIO TOTAL DE TEMPO FIXO
F - TRANSPORTES |  | Qtde | Unid. | Custo |  |  | DMT |  |  | CUSTO UNITÁRIO
|  |  |  | (LN) | (RP) | (PV) | (LN) | (RP) | (PV)
CUSTO UNITÁRIO TOTAL DE TRANSPORTE
CUSTO UNITÁRIO DIRETO TOTAL | [9 empty] | 6.7
BDI | [9 empty] | 1.44
CUSTO UNITÁRIO TOTAL | [9 empty] | 8.14
COMPOSIÇÃO DOS CUSTOS UNITÁRIOS DOS SERVIÇOS
PROPONENTE: VIA MAGNA INFRAESTRUTURA LTDA
RODOVIA: | MS-345 (LOTE 3) | TRECHO: | ENTR. BR-419/MS - BONITO |  |  |  |  | SUBTRECHO: | EST. 2605+00,000 a 3742+00,000
ITEM: | 5502663
DESCRIÇÃO DO SERVIÇO: | [8 empty] | DATA BASE: | JANEIRO-2021
Escavação e transporte de material de 3ª categoria - DMT de 0 a 50 m | [8 empty] | UNIDADE: | m³
A - EQUIPAMENTOS |  |  |  |  | QUANT. | UTILIZAÇÃO |  | CUSTO OPERACIONAL |  | CUSTO HORÁRIO TOTAL
[6 empty] | OPERATIVA | IMPROD | OPERATIVO | IMPROD
E9527 | MARTELETE PERFURADOR/ROMPEDOR A AR COMPRIMIDO DE 25 KG PARA ROCHA COM CAPACIDADE DE 2.040 GPM |  |  |  | 1 | 1 | 0 | 22.8363 | 21.544 | 22.8363
E9541 | TRATOR DE ESTEIRAS COM LÂMINA - 259 KW |  |  |  | 1 | 0.53 | 0.47 | 380.15 | 139.6015 | 267.0922
E9574 | PERFURATRIZ SOBRE ESTEIRAS - 145 KW |  |  |  | 1 | 1 | 0 | 458.9589 | 216.0767 | 458.9589
E9646 | COMPRESSOR DE AR PORTÁTIL DE 124 PCM - 27 KW |  |  |  | 1 | 1 | 0 | 25.6924 | 5.8438 | 25.6924
CUSTO HORÁRIO TOTAL DE EQUIPAMENTOS | [9 empty] | 774.5798
B - MÃO DE OBRA | [6 empty] | QUANT. | UNIDADE | CUSTO HORÁRIO | CUSTO HORÁRIO TOTAL
P9852 | BLASTER | [5 empty] | 1 | H | 30.7723 | 30.7723
P9892 | AUXILIAR DE BLASTER | [5 empty] | 2 | H | 28.6468 | 57.2936
|  |  | CUSTO HORÁRIO TOTAL DE MÃO DE OBRA | [6 empty] | 88.0659
PRODUÇÃO DA EQUIPE |  | 64.84 | CUSTO HORÁRIO TOTAL DE EXECUÇÃO | [6 empty] | 862.6457
|  |  | CUSTO UNITÁRIO DE EXECUÇÃO | [6 empty] | 13.3042
[8 empty] | Custo FIC | 0.463 | 0.0616
[8 empty] | Custo FIT |  | 0
C - MATERIAIS | [5 empty] | QUANTIDADE |  | UNIDADE | PREÇO UNITÁRIO | CUSTO UNITÁRIO
M2042 | EMULSÃO EXPLOSIVA ENCARTUCHADA |  |  |  |  | 0.5623 |  | KG | 6.819 | 3.8343
M2062 | COROA PARA PERFURATRIZ T38 - D = 2 1/2" |  |  |  |  | 0.00034 |  | UN | 587.4125 | 0.1997
M2065 | HASTE PARA PERFURATRIZ DE ESTEIRA T38 DE 1 1/2" X 3 M |  |  |  |  | 0.00016 |  | UN | 1352.5589 | 0.2164
M2066 | LUVA PARA PERFURATRIZ DE ESTEIRA T38 - D = 1 1/2" |  |  |  |  | 0.00025 |  | UN | 231.5857 | 0.0579
M2067 | PUNHO PARA PERFURATRIZ DE ESTEIRA T38 - D = 1 1/2" |  |  |  |  | 0.00013 |  | UN | 1081.5826 | 0.1406
M2141 | NONEL DE INICIAÇÃO PARA FOGACHO COM 6 M |  |  |  |  | 0.15 |  | UN | 9.9731 | 1.496
M2143 | NONEL DE LIGAÇÃO |  |  |  |  | 0.01571 |  | UN | 9.2764 | 0.1457
M2144 | NONEL DE COLUNA COM 6 M |  |  |  |  | 0.04 |  | UN | 10.3237 | 0.4129
M2145 | SÉRIE DE BROCAS INTEGRAIS S12 |  |  |  |  | 0.00333 |  | UN | 550.7576 | 1.834
M2146 | NONEL INICIADOR COM 150 M |  |  |  |  | 0.00143 |  | UN | 130.6463 | 0.1868
CUSTO UNITÁRIO TOTAL DE MATERIAL | [9 empty] | 8.5243
D - ATIVIDADES AUXILIARES | [5 empty] | QUANTIDADE |  | UNIDADE | PREÇO UNITÁRIO | CUSTO UNITÁRIO
CUSTO TOTAL DE ATIVIDADES AUXILIARES
E -TEMPO FIXO | [5 empty] | QUANTIDADE |  | UNIDADE | PREÇO UNITÁRIO | CUSTO UNITÁRIO
CUSTO UNITÁRIO TOTAL DE TEMPO FIXO
F - TRANSPORTES |  | Qtde | Unid. | Custo |  |  | DMT |  |  | CUSTO UNITÁRIO
|  |  |  | (LN) | (RP) | (PV) | (LN) | (RP) | (PV)
CUSTO UNITÁRIO TOTAL DE TRANSPORTE
CUSTO UNITÁRIO DIRETO TOTAL | [9 empty] | 21.89
BDI | [9 empty] | 4.71
CUSTO UNITÁRIO TOTAL | [9 empty] | 26.6
COMPOSIÇÃO DOS CUSTOS UNITÁRIOS DOS SERVIÇOS
PROPONENTE: VIA MAGNA INFRAESTRUTURA LTDA
RODOVIA: | MS-345 (LOTE 3) | TRECHO: | ENTR. BR-419/MS - BONITO |  |  |  |  | SUBTRECHO: | EST. 2605+00,000 a 3742+00,000
ITEM: | 5502768
DESCRIÇÃO DO SERVIÇO: | [8 empty] | DATA BASE: | JANEIRO-2021
Escavação, carga e transporte de material de 3ª categoria - DMT de 50 a 200 m - caminho de serviço em revestimento primário - com caminhão basculante de 12 m³ | [8 empty] | UNIDADE: | m³
A - EQUIPAMENTOS |  |  |  |  | QUANT. | UTILIZAÇÃO |  | CUSTO OPERACIONAL |  | CUSTO HORÁRIO TOTAL
[6 empty] | OPERATIVA | IMPROD | OPERATIVO | IMPROD
E9117 | CARREGADEIRA DE PNEUS PARA ROCHA COM CAPACIDADE DE 2,50 M³ - 105 KW |  |  |  | 1 | 0.78 | 0.22 | 200.5026 | 82.54 | 174.5508
E9527 | MARTELETE PERFURADOR/ROMPEDOR A AR COMPRIMIDO DE 25 KG PARA ROCHA COM CAPACIDADE DE 2.040 GPM |  |  |  | 1 | 1 | 0 | 22.8363 | 21.544 | 22.8363
E9540 | TRATOR SOBRE ESTEIRAS COM LÂMINA - 127 KW |  |  |  | 1 | 0.38 | 0.62 | 176.5321 | 67.1492 | 108.7147
E9574 | PERFURATRIZ SOBRE ESTEIRAS - 145 KW |  |  |  | 1 | 1 | 0 | 458.9589 | 216.0767 | 458.9589
E9646 | COMPRESSOR DE AR PORTÁTIL DE 124 PCM - 27 KW |  |  |  | 1 | 1 | 0 | 25.6924 | 5.8438 | 25.6924
E9672 | CAMINHÃO BASCULANTE PARA ROCHA COM CAPACIDADE DE 12 M³ - 188 KW |  |  |  | 2 | 0.82 | 0.18 | 177.8262 | 60.7759 | 313.5143 | 0.926
CUSTO HORÁRIO TOTAL DE EQUIPAMENTOS | [9 empty] | 1104.2674
B - MÃO DE OBRA | [6 empty] | QUANT. | UNIDADE | CUSTO HORÁRIO | CUSTO HORÁRIO TOTAL
P9852 | BLASTER | [5 empty] | 1 | H | 30.7723 | 30.7723
P9892 | AUXILIAR DE BLASTER | [5 empty] | 2 | H | 28.6468 | 57.2936
|  |  | CUSTO HORÁRIO TOTAL DE MÃO DE OBRA | [6 empty] | 88.0659
PRODUÇÃO DA EQUIPE |  | 64.84 | CUSTO HORÁRIO TOTAL DE EXECUÇÃO | [6 empty] | 1192.3333
|  |  | CUSTO UNITÁRIO DE EXECUÇÃO | [6 empty] | 18.3889
[8 empty] | Custo FIC | 0.463 | 0.0851
[8 empty] | Custo FIT |  | 0
C - MATERIAIS | [5 empty] | QUANTIDADE |  | UNIDADE | PREÇO UNITÁRIO | CUSTO UNITÁRIO
M2042 | EMULSÃO EXPLOSIVA ENCARTUCHADA |  |  |  |  | 0.5623 |  | KG | 6.819 | 3.8343
M2062 | COROA PARA PERFURATRIZ T38 - D = 2 1/2" |  |  |  |  | 0.00034 |  | UN | 587.4125 | 0.1997
M2065 | HASTE PARA PERFURATRIZ DE ESTEIRA T38 DE 1 1/2" X 3 M |  |  |  |  | 0.00016 |  | UN | 1352.5589 | 0.2164
M2066 | LUVA PARA PERFURATRIZ DE ESTEIRA T38 - D = 1 1/2" |  |  |  |  | 0.00025 |  | UN | 231.5857 | 0.0579
M2067 | PUNHO PARA PERFURATRIZ DE ESTEIRA T38 - D = 1 1/2" |  |  |  |  | 0.00013 |  | UN | 1081.5826 | 0.1406
M2141 | NONEL DE INICIAÇÃO PARA FOGACHO COM 6 M |  |  |  |  | 0.15 |  | UN | 9.9731 | 1.496
M2143 | NONEL DE LIGAÇÃO |  |  |  |  | 0.01571 |  | UN | 9.2764 | 0.1457
M2144 | NONEL DE COLUNA COM 6 M |  |  |  |  | 0.04 |  | UN | 10.3237 | 0.4129
M2145 | SÉRIE DE BROCAS INTEGRAIS S12 |  |  |  |  | 0.00333 |  | UN | 550.7576 | 1.834
M2146 | NONEL INICIADOR COM 150 M |  |  |  |  | 0.00143 |  | UN | 130.6463 | 0.1868
CUSTO UNITÁRIO TOTAL DE MATERIAL | [9 empty] | 8.5243
D - ATIVIDADES AUXILIARES | [5 empty] | QUANTIDADE |  | UNIDADE | PREÇO UNITÁRIO | CUSTO UNITÁRIO
CUSTO TOTAL DE ATIVIDADES AUXILIARES
E -TEMPO FIXO | [5 empty] | QUANTIDADE |  | UNIDADE | PREÇO UNITÁRIO | CUSTO UNITÁRIO
CUSTO UNITÁRIO TOTAL DE TEMPO FIXO
F - TRANSPORTES |  | Qtde | Unid. | Custo |  |  | DMT |  |  | CUSTO UNITÁRIO
|  |  |  | (LN) | (RP) | (PV) | (LN) | (RP) | (PV)
CUSTO UNITÁRIO TOTAL DE TRANSPORTE
CUSTO UNITÁRIO DIRETO TOTAL | [9 empty] | 27
BDI | [9 empty] | 5.81
CUSTO UNITÁRIO TOTAL | [9 empty] | 32.81
COMPOSIÇÃO DOS CUSTOS UNITÁRIOS DOS SERVIÇOS
PROPONENTE: VIA MAGNA INFRAESTRUTURA LTDA
RODOVIA: | MS-345 (LOTE 3) | TRECHO: | ENTR. BR-419/MS - BONITO |  |  |  |  | SUBTRECHO: | EST. 2605+00,000 a 3742+00,000
ITEM: | 5502769
DESCRIÇÃO DO SERVIÇO: | [8 empty] | DATA BASE: | JANEIRO-2021
Escavação, carga e transporte de material de 3ª categoria - DMT de 200 a 400 m - caminho de serviço em revestimento primário - com caminhão basculante de 12 m³ | [8 empty] | UNIDADE: | m³
A - EQUIPAMENTOS |  |  |  |  | QUANT. | UTILIZAÇÃO |  | CUSTO OPERACIONAL |  | CUSTO HORÁRIO TOTAL
[6 empty] | OPERATIVA | IMPROD | OPERATIVO | IMPROD
E9117 | CARREGADEIRA DE PNEUS PARA ROCHA COM CAPACIDADE DE 2,50 M³ - 105 KW |  |  |  | 1 | 0.78 | 0.22 | 200.5026 | 82.54 | 174.5508
E9527 | MARTELETE PERFURADOR/ROMPEDOR A AR COMPRIMIDO DE 25 KG PARA ROCHA COM CAPACIDADE DE 2.040 GPM |  |  |  | 1 | 1 | 0 | 22.8363 | 21.544 | 22.8363
E9540 | TRATOR SOBRE ESTEIRAS COM LÂMINA - 127 KW |  |  |  | 1 | 0.38 | 0.62 | 176.5321 | 67.1492 | 108.7147
E9574 | PERFURATRIZ SOBRE ESTEIRAS - 145 KW |  |  |  | 1 | 1 | 0 | 458.9589 | 216.0767 | 458.9589
E9646 | COMPRESSOR DE AR PORTÁTIL DE 124 PCM - 27 KW |  |  |  | 1 | 1 | 0 | 25.6924 | 5.8438 | 25.6924
E9672 | CAMINHÃO BASCULANTE PARA ROCHA COM CAPACIDADE DE 12 M³ - 188 KW |  |  |  | 2 | 0.89 | 0.11 | 177.8262 | 60.7759 | 329.9013
CUSTO HORÁRIO TOTAL DE EQUIPAMENTOS | [9 empty] | 1120.6544
B - MÃO DE OBRA | [6 empty] | QUANT. | UNIDADE | CUSTO HORÁRIO | CUSTO HORÁRIO TOTAL
P9852 | BLASTER | [5 empty] | 1 | H | 30.7723 | 30.7723
P9892 | AUXILIAR DE BLASTER | [5 empty] | 2 | H | 28.6468 | 57.2936
|  |  | CUSTO HORÁRIO TOTAL DE MÃO DE OBRA | [6 empty] | 88.0659
PRODUÇÃO DA EQUIPE |  | 64.84 | CUSTO HORÁRIO TOTAL DE EXECUÇÃO | [6 empty] | 1208.7203
|  |  | CUSTO UNITÁRIO DE EXECUÇÃO | [6 empty] | 18.6416
[8 empty] | Custo FIC | 0.463 | 0.0863
[8 empty] | Custo FIT |  | 0
C - MATERIAIS | [5 empty] | QUANTIDADE |  | UNIDADE | PREÇO UNITÁRIO | CUSTO UNITÁRIO
M2042 | EMULSÃO EXPLOSIVA ENCARTUCHADA |  |  |  |  | 0.5623 |  | KG | 6.819 | 3.8343
M2062 | COROA PARA PERFURATRIZ T38 - D = 2 1/2" |  |  |  |  | 0.00034 |  | UN | 587.4125 | 0.1997
M2065 | HASTE PARA PERFURATRIZ DE ESTEIRA T38 DE 1 1/2" X 3 M |  |  |  |  | 0.00016 |  | UN | 1352.5589 | 0.2164
M2066 | LUVA PARA PERFURATRIZ DE ESTEIRA T38 - D = 1 1/2" |  |  |  |  | 0.00025 |  | UN | 231.5857 | 0.0579
M2067 | PUNHO PARA PERFURATRIZ DE ESTEIRA T38 - D = 1 1/2" |  |  |  |  | 0.00013 |  | UN | 1081.5826 | 0.1406
M2141 | NONEL DE INICIAÇÃO PARA FOGACHO COM 6 M |  |  |  |  | 0.15 |  | UN | 9.9731 | 1.496
M2143 | NONEL DE LIGAÇÃO |  |  |  |  | 0.01571 |  | UN | 9.2764 | 0.1457
M2144 | NONEL DE COLUNA COM 6 M |  |  |  |  | 0.04 |  | UN | 10.3237 | 0.4129
M2145 | SÉRIE DE BROCAS INTEGRAIS S12 |  |  |  |  | 0.00333 |  | UN | 550.7576 | 1.834
M2146 | NONEL INICIADOR COM 150 M |  |  |  |  | 0.00143 |  | UN | 130.6463 | 0.1868
CUSTO UNITÁRIO TOTAL DE MATERIAL | [9 empty] | 8.5243
D - ATIVIDADES AUXILIARES | [5 empty] | QUANTIDADE |  | UNIDADE | PREÇO UNITÁRIO | CUSTO UNITÁRIO
CUSTO TOTAL DE ATIVIDADES AUXILIARES
E -TEMPO FIXO | [5 empty] | QUANTIDADE |  | UNIDADE | PREÇO UNITÁRIO | CUSTO UNITÁRIO
CUSTO UNITÁRIO TOTAL DE TEMPO FIXO
F - TRANSPORTES |  | Qtde | Unid. | Custo |  |  | DMT |  |  | CUSTO UNITÁRIO
|  |  |  | (LN) | (RP) | (PV) | (LN) | (RP) | (PV)
CUSTO UNITÁRIO TOTAL DE TRANSPORTE
CUSTO UNITÁRIO DIRETO TOTAL | [9 empty] | 27.25
BDI | [9 empty] | 5.86
CUSTO UNITÁRIO TOTAL | [9 empty] | 33.11
COMPOSIÇÃO DOS CUSTOS UNITÁRIOS DOS SERVIÇOS
PROPONENTE: VIA MAGNA INFRAESTRUTURA LTDA
RODOVIA: | MS-345 (LOTE 3) | TRECHO: | ENTR. BR-419/MS - BONITO |  |  |  |  | SUBTRECHO: | EST. 2605+00,000 a 3742+00,000
ITEM: | 5502770
DESCRIÇÃO DO SERVIÇO: | [8 empty] | DATA BASE: | JANEIRO-2021
Escavação, carga e transporte de material de 3ª categoria - DMT de 400 a 600 m - caminho de serviço em revestimento primário - com caminhão basculante de 12 m³ | [8 empty] | UNIDADE: | m³
A - EQUIPAMENTOS |  |  |  |  | QUANT. | UTILIZAÇÃO |  | CUSTO OPERACIONAL |  | CUSTO HORÁRIO TOTAL
[6 empty] | OPERATIVA | IMPROD | OPERATIVO | IMPROD
E9117 | CARREGADEIRA DE PNEUS PARA ROCHA COM CAPACIDADE DE 2,50 M³ - 105 KW |  |  |  | 1 | 0.78 | 0.22 | 200.5026 | 82.54 | 174.5508
E9527 | MARTELETE PERFURADOR/ROMPEDOR A AR COMPRIMIDO DE 25 KG PARA ROCHA COM CAPACIDADE DE 2.040 GPM |  |  |  | 1 | 1 | 0 | 22.8363 | 21.544 | 22.8363
E9540 | TRATOR SOBRE ESTEIRAS COM LÂMINA - 127 KW |  |  |  | 1 | 0.38 | 0.62 | 176.5321 | 67.1492 | 108.7147
E9574 | PERFURATRIZ SOBRE ESTEIRAS - 145 KW |  |  |  | 1 | 1 | 0 | 458.9589 | 216.0767 | 458.9589
E9646 | COMPRESSOR DE AR PORTÁTIL DE 124 PCM - 27 KW |  |  |  | 1 | 1 | 0 | 25.6924 | 5.8438 | 25.6924
E9672 | CAMINHÃO BASCULANTE PARA ROCHA COM CAPACIDADE DE 12 M³ - 188 KW |  |  |  | 2 | 0.96 | 0.04 | 177.8262 | 60.7759 | 346.2884
CUSTO HORÁRIO TOTAL DE EQUIPAMENTOS | [9 empty] | 1137.0415
B - MÃO DE OBRA | [6 empty] | QUANT. | UNIDADE | CUSTO HORÁRIO | CUSTO HORÁRIO TOTAL
P9852 | BLASTER | [5 empty] | 1 | H | 30.7723 | 30.7723
P9892 | AUXILIAR DE BLASTER | [5 empty] | 2 | H | 28.6468 | 57.2936
|  |  | CUSTO HORÁRIO TOTAL DE MÃO DE OBRA | [6 empty] | 88.0659
PRODUÇÃO DA EQUIPE |  | 64.84 | CUSTO HORÁRIO TOTAL DE EXECUÇÃO | [6 empty] | 1225.1074
|  |  | CUSTO UNITÁRIO DE EXECUÇÃO | [6 empty] | 18.8943
[8 empty] | Custo FIC | 0.463 | 0.0875
[8 empty] | Custo FIT |  | 0
C - MATERIAIS | [5 empty] | QUANTIDADE |  | UNIDADE | PREÇO UNITÁRIO | CUSTO UNITÁRIO
M2042 | EMULSÃO EXPLOSIVA ENCARTUCHADA |  |  |  |  | 0.5623 |  | KG | 6.819 | 3.8343
M2062 | COROA PARA PERFURATRIZ T38 - D = 2 1/2" |  |  |  |  | 0.00034 |  | UN | 587.4125 | 0.1997
M2065 | HASTE PARA PERFURATRIZ DE ESTEIRA T38 DE 1 1/2" X 3 M |  |  |  |  | 0.00016 |  | UN | 1352.5589 | 0.2164
M2066 | LUVA PARA PERFURATRIZ DE ESTEIRA T38 - D = 1 1/2" |  |  |  |  | 0.00025 |  | UN | 231.5857 | 0.0579
M2067 | PUNHO PARA PERFURATRIZ DE ESTEIRA T38 - D = 1 1/2" |  |  |  |  | 0.00013 |  | UN | 1081.5826 | 0.1406
M2141 | NONEL DE INICIAÇÃO PARA FOGACHO COM 6 M |  |  |  |  | 0.15 |  | UN | 9.9731 | 1.496
M2143 | NONEL DE LIGAÇÃO |  |  |  |  | 0.01571 |  | UN | 9.2764 | 0.1457
M2144 | NONEL DE COLUNA COM 6 M |  |  |  |  | 0.04 |  | UN | 10.3237 | 0.4129
M2145 | SÉRIE DE BROCAS INTEGRAIS S12 |  |  |  |  | 0.00333 |  | UN | 550.7576 | 1.834
M2146 | NONEL INICIADOR COM 150 M |  |  |  |  | 0.00143 |  | UN | 130.6463 | 0.1868
CUSTO UNITÁRIO TOTAL DE MATERIAL | [9 empty] | 8.5243
D - ATIVIDADES AUXILIARES | [5 empty] | QUANTIDADE |  | UNIDADE | PREÇO UNITÁRIO | CUSTO UNITÁRIO
CUSTO TOTAL DE ATIVIDADES AUXILIARES
E -TEMPO FIXO | [5 empty] | QUANTIDADE |  | UNIDADE | PREÇO UNITÁRIO | CUSTO UNITÁRIO
CUSTO UNITÁRIO TOTAL DE TEMPO FIXO
F - TRANSPORTES |  | Qtde | Unid. | Custo |  |  | DMT |  |  | CUSTO UNITÁRIO
|  |  |  | (LN) | (RP) | (PV) | (LN) | (RP) | (PV)
CUSTO UNITÁRIO TOTAL DE TRANSPORTE
CUSTO UNITÁRIO DIRETO TOTAL | [9 empty] | 27.51
BDI | [9 empty] | 5.91
CUSTO UNITÁRIO TOTAL | [9 empty] | 33.42
COMPOSIÇÃO DOS CUSTOS UNITÁRIOS DOS SERVIÇOS
PROPONENTE: VIA MAGNA INFRAESTRUTURA LTDA
RODOVIA: | MS-345 (LOTE 3) | TRECHO: | ENTR. BR-419/MS - BONITO |  |  |  |  | SUBTRECHO: | EST. 2605+00,000 a 3742+00,000
ITEM: | 5502771
DESCRIÇÃO DO SERVIÇO: | [8 empty] | DATA BASE: | JANEIRO-2021
Escavação, carga e transporte de material de 3ª categoria - DMT de 600 a 800 m - caminho de serviço em revestimento primário - com caminhão basculante de 12 m³ | [8 empty] | UNIDADE: | m³
A - EQUIPAMENTOS |  |  |  |  | QUANT. | UTILIZAÇÃO |  | CUSTO OPERACIONAL |  | CUSTO HORÁRIO TOTAL
[6 empty] | OPERATIVA | IMPROD | OPERATIVO | IMPROD
E9117 | CARREGADEIRA DE PNEUS PARA ROCHA COM CAPACIDADE DE 2,50 M³ - 105 KW |  |  |  | 1 | 0.78 | 0.22 | 200.5026 | 82.54 | 174.5508
E9527 | MARTELETE PERFURADOR/ROMPEDOR A AR COMPRIMIDO DE 25 KG PARA ROCHA COM CAPACIDADE DE 2.040 GPM |  |  |  | 1 | 1 | 0 | 22.8363 | 21.544 | 22.8363
E9540 | TRATOR SOBRE ESTEIRAS COM LÂMINA - 127 KW |  |  |  | 1 | 0.38 | 0.62 | 176.5321 | 67.1492 | 108.7147
E9574 | PERFURATRIZ SOBRE ESTEIRAS - 145 KW |  |  |  | 1 | 1 | 0 | 458.9589 | 216.0767 | 458.9589
E9646 | COMPRESSOR DE AR PORTÁTIL DE 124 PCM - 27 KW |  |  |  | 1 | 1 | 0 | 25.6924 | 5.8438 | 25.6924
E9672 | CAMINHÃO BASCULANTE PARA ROCHA COM CAPACIDADE DE 12 M³ - 188 KW |  |  |  | 3 | 0.68 | 0.32 | 177.8262 | 60.7759 | 421.1103
CUSTO HORÁRIO TOTAL DE EQUIPAMENTOS | [9 empty] | 1211.8634
B - MÃO DE OBRA | [6 empty] | QUANT. | UNIDADE | CUSTO HORÁRIO | CUSTO HORÁRIO TOTAL
P9852 | BLASTER | [5 empty] | 1 | H | 30.7723 | 30.7723
P9892 | AUXILIAR DE BLASTER | [5 empty] | 2 | H | 28.6468 | 57.2936
|  |  | CUSTO HORÁRIO TOTAL DE MÃO DE OBRA | [6 empty] | 88.0659
PRODUÇÃO DA EQUIPE |  | 64.84 | CUSTO HORÁRIO TOTAL DE EXECUÇÃO | [6 empty] | 1299.9293
|  |  | CUSTO UNITÁRIO DE EXECUÇÃO | [6 empty] | 20.0483
[8 empty] | Custo FIC | 0.463 | 0.0928
[8 empty] | Custo FIT |  | 0
C - MATERIAIS | [5 empty] | QUANTIDADE |  | UNIDADE | PREÇO UNITÁRIO | CUSTO UNITÁRIO
M2042 | EMULSÃO EXPLOSIVA ENCARTUCHADA |  |  |  |  | 0.5623 |  | KG | 6.819 | 3.8343
M2062 | COROA PARA PERFURATRIZ T38 - D = 2 1/2" |  |  |  |  | 0.00034 |  | UN | 587.4125 | 0.1997
M2065 | HASTE PARA PERFURATRIZ DE ESTEIRA T38 DE 1 1/2" X 3 M |  |  |  |  | 0.00016 |  | UN | 1352.5589 | 0.2164
M2066 | LUVA PARA PERFURATRIZ DE ESTEIRA T38 - D = 1 1/2" |  |  |  |  | 0.00025 |  | UN | 231.5857 | 0.0579
M2067 | PUNHO PARA PERFURATRIZ DE ESTEIRA T38 - D = 1 1/2" |  |  |  |  | 0.00013 |  | UN | 1081.5826 | 0.1406
M2141 | NONEL DE INICIAÇÃO PARA FOGACHO COM 6 M |  |  |  |  | 0.15 |  | UN | 9.9731 | 1.496
M2143 | NONEL DE LIGAÇÃO |  |  |  |  | 0.01571 |  | UN | 9.2764 | 0.1457
M2144 | NONEL DE COLUNA COM 6 M |  |  |  |  | 0.04 |  | UN | 10.3237 | 0.4129
M2145 | SÉRIE DE BROCAS INTEGRAIS S12 |  |  |  |  | 0.00333 |  | UN | 550.7576 | 1.834
M2146 | NONEL INICIADOR COM 150 M |  |  |  |  | 0.00143 |  | UN | 130.6463 | 0.1868
CUSTO UNITÁRIO TOTAL DE MATERIAL | [9 empty] | 8.5243
D - ATIVIDADES AUXILIARES | [5 empty] | QUANTIDADE |  | UNIDADE | PREÇO UNITÁRIO | CUSTO UNITÁRIO
CUSTO TOTAL DE ATIVIDADES AUXILIARES
E -TEMPO FIXO | [5 empty] | QUANTIDADE |  | UNIDADE | PREÇO UNITÁRIO | CUSTO UNITÁRIO
CUSTO UNITÁRIO TOTAL DE TEMPO FIXO
F - TRANSPORTES |  | Qtde | Unid. | Custo |  |  | DMT |  |  | CUSTO UNITÁRIO
|  |  |  | (LN) | (RP) | (PV) | (LN) | (RP) | (PV)
CUSTO UNITÁRIO TOTAL DE TRANSPORTE
CUSTO UNITÁRIO DIRETO TOTAL | [9 empty] | 28.67
BDI | [9 empty] | 6.16
CUSTO UNITÁRIO TOTAL | [9 empty] | 34.83
COMPOSIÇÃO DOS CUSTOS UNITÁRIOS DOS SERVIÇOS
PROPONENTE: VIA MAGNA INFRAESTRUTURA LTDA
RODOVIA: | MS-345 (LOTE 3) | TRECHO: | ENTR. BR-419/MS - BONITO |  |  |  |  | SUBTRECHO: | EST. 2605+00,000 a 3742+00,000
ITEM: | 5502772
DESCRIÇÃO DO SERVIÇO: | [8 empty] | DATA BASE: | JANEIRO-2021
Escavação, carga e transporte de material de 3ª categoria - DMT de 800 a 1.000 m - caminho de serviço em revestimento primário - com caminhão basculante de 12 m³ | [8 empty] | UNIDADE: | m³
A - EQUIPAMENTOS |  |  |  |  | QUANT. | UTILIZAÇÃO |  | CUSTO OPERACIONAL |  | CUSTO HORÁRIO TOTAL
[6 empty] | OPERATIVA | IMPROD | OPERATIVO | IMPROD
E9117 | CARREGADEIRA DE PNEUS PARA ROCHA COM CAPACIDADE DE 2,50 M³ - 105 KW |  |  |  | 1 | 0.78 | 0.22 | 200.5026 | 82.54 | 174.5508
E9527 | MARTELETE PERFURADOR/ROMPEDOR A AR COMPRIMIDO DE 25 KG PARA ROCHA COM CAPACIDADE DE 2.040 GPM |  |  |  | 1 | 1 | 0 | 22.8363 | 21.544 | 22.8363
E9540 | TRATOR SOBRE ESTEIRAS COM LÂMINA - 127 KW |  |  |  | 1 | 0.38 | 0.62 | 176.5321 | 67.1492 | 108.7147
E9574 | PERFURATRIZ SOBRE ESTEIRAS - 145 KW |  |  |  | 1 | 1 | 0 | 458.9589 | 216.0767 | 458.9589
E9646 | COMPRESSOR DE AR PORTÁTIL DE 124 PCM - 27 KW |  |  |  | 1 | 1 | 0 | 25.6924 | 5.8438 | 25.6924
E9672 | CAMINHÃO BASCULANTE PARA ROCHA COM CAPACIDADE DE 12 M³ - 188 KW |  |  |  | 3 | 0.71 | 0.29 | 177.8262 | 60.7759 | 431.6448
CUSTO HORÁRIO TOTAL DE EQUIPAMENTOS | [9 empty] | 1222.3979
B - MÃO DE OBRA | [6 empty] | QUANT. | UNIDADE | CUSTO HORÁRIO | CUSTO HORÁRIO TOTAL
P9852 | BLASTER | [5 empty] | 1 | H | 30.7723 | 30.7723
P9892 | AUXILIAR DE BLASTER | [5 empty] | 2 | H | 28.6468 | 57.2936
|  |  | CUSTO HORÁRIO TOTAL DE MÃO DE OBRA | [6 empty] | 88.0659
PRODUÇÃO DA EQUIPE |  | 64.84 | CUSTO HORÁRIO TOTAL DE EXECUÇÃO | [6 empty] | 1310.4638
|  |  | CUSTO UNITÁRIO DE EXECUÇÃO | [6 empty] | 20.2107
[8 empty] | Custo FIC | 0.463 | 0.0936
[8 empty] | Custo FIT |  | 0
C - MATERIAIS | [5 empty] | QUANTIDADE |  | UNIDADE | PREÇO UNITÁRIO | CUSTO UNITÁRIO
M2042 | EMULSÃO EXPLOSIVA ENCARTUCHADA |  |  |  |  | 0.5623 |  | KG | 6.819 | 3.8343
M2062 | COROA PARA PERFURATRIZ T38 - D = 2 1/2" |  |  |  |  | 0.00034 |  | UN | 587.4125 | 0.1997
M2065 | HASTE PARA PERFURATRIZ DE ESTEIRA T38 DE 1 1/2" X 3 M |  |  |  |  | 0.00016 |  | UN | 1352.5589 | 0.2164
M2066 | LUVA PARA PERFURATRIZ DE ESTEIRA T38 - D = 1 1/2" |  |  |  |  | 0.00025 |  | UN | 231.5857 | 0.0579
M2067 | PUNHO PARA PERFURATRIZ DE ESTEIRA T38 - D = 1 1/2" |  |  |  |  | 0.00013 |  | UN | 1081.5826 | 0.1406
M2141 | NONEL DE INICIAÇÃO PARA FOGACHO COM 6 M |  |  |  |  | 0.15 |  | UN | 9.9731 | 1.496
M2143 | NONEL DE LIGAÇÃO |  |  |  |  | 0.01571 |  | UN | 9.2764 | 0.1457
M2144 | NONEL DE COLUNA COM 6 M |  |  |  |  | 0.04 |  | UN | 10.3237 | 0.4129
M2145 | SÉRIE DE BROCAS INTEGRAIS S12 |  |  |  |  | 0.00333 |  | UN | 550.7576 | 1.834
M2146 | NONEL INICIADOR COM 150 M |  |  |  |  | 0.00143 |  | UN | 130.6463 | 0.1868
CUSTO UNITÁRIO TOTAL DE MATERIAL | [9 empty] | 8.5243
D - ATIVIDADES AUXILIARES | [5 empty] | QUANTIDADE |  | UNIDADE | PREÇO UNITÁRIO | CUSTO UNITÁRIO
CUSTO TOTAL DE ATIVIDADES AUXILIARES
E -TEMPO FIXO | [5 empty] | QUANTIDADE |  | UNIDADE | PREÇO UNITÁRIO | CUSTO UNITÁRIO
CUSTO UNITÁRIO TOTAL DE TEMPO FIXO
F - TRANSPORTES |  | Qtde | Unid. | Custo |  |  | DMT |  |  | CUSTO UNITÁRIO
|  |  |  | (LN) | (RP) | (PV) | (LN) | (RP) | (PV)
CUSTO UNITÁRIO TOTAL DE TRANSPORTE
CUSTO UNITÁRIO DIRETO TOTAL | [9 empty] | 28.83
BDI | [9 empty] | 6.2
CUSTO UNITÁRIO TOTAL | [9 empty] | 35.03
COMPOSIÇÃO DOS CUSTOS UNITÁRIOS DOS SERVIÇOS
PROPONENTE: VIA MAGNA INFRAESTRUTURA LTDA
RODOVIA: | MS-345 (LOTE 3) | TRECHO: | ENTR. BR-419/MS - BONITO |  |  |  |  | SUBTRECHO: | EST. 2605+00,000 a 3742+00,000
ITEM: | AGC4020026
DESCRIÇÃO DO SERVIÇO: | [8 empty] | DATA BASE: | JANEIRO-2021
Colchão drenante de pedra de mão com espalhamento e compactação mecânicos - brita comercial | [8 empty] | UNIDADE: | m³
A - EQUIPAMENTOS |  |  |  |  | QUANT. | UTILIZAÇÃO |  | CUSTO OPERACIONAL |  | CUSTO HORÁRIO TOTAL
[6 empty] | OPERATIVA | IMPROD | OPERATIVO | IMPROD
E9524 | MOTONIVELADORA - 93 KW |  |  |  | 1 | 0.59 | 0.41 | 161.6235 | 67.6571 | 123.0973
E9530 | ROLO COMPACTADOR LISO AUTOPROPELIDO VIBRATÓRIO DE 11 T - 97 KW |  |  |  | 1 | 1 | 0 | 131.2192 | 54.2624 | 131.2192
CUSTO HORÁRIO TOTAL DE EQUIPAMENTOS | [9 empty] | 254.3165
B - MÃO DE OBRA | [6 empty] | QUANT. | UNIDADE | CUSTO HORÁRIO | CUSTO HORÁRIO TOTAL
P9824 | SERVENTE | [5 empty] | 6 | H | 17.4313 | 104.5878
|  |  | CUSTO HORÁRIO TOTAL DE MÃO DE OBRA | [6 empty] | 104.5878
PRODUÇÃO DA EQUIPE |  | 384.37 | CUSTO HORÁRIO TOTAL DE EXECUÇÃO | [6 empty] | 358.9043
|  |  | CUSTO UNITÁRIO DE EXECUÇÃO | [6 empty] | 0.9337
[8 empty] | Custo FIC |  | 0
[8 empty] | Custo FIT |  | 0
C - MATERIAIS | [5 empty] | QUANTIDADE |  | UNIDADE | PREÇO UNITÁRIO | CUSTO UNITÁRIO
M1097 | PEDRA DE MÃO |  |  |  |  | 1.15 |  | M³ | 60 | 69
CUSTO UNITÁRIO TOTAL DE MATERIAL | [9 empty] | 69
D - ATIVIDADES AUXILIARES | [5 empty] | QUANTIDADE |  | UNIDADE | PREÇO UNITÁRIO | CUSTO UNITÁRIO
CUSTO TOTAL DE ATIVIDADES AUXILIARES
E -TEMPO FIXO | [5 empty] | QUANTIDADE |  | UNIDADE | PREÇO UNITÁRIO | CUSTO UNITÁRIO
M1097 5914647 | PEDRA DE MÃO - CAMINHÃO BASCULANTE 10 M³ |  |  |  |  | 1.725 |  | T | 1 | 1.725
CUSTO UNITÁRIO TOTAL DE TEMPO FIXO | [9 empty] | 1.725
F - TRANSPORTES |  | Qtde | Unid. | Custo |  |  | DMT |  |  | CUSTO UNITÁRIO
|  |  |  | (LN) | (RP) | (PV) | (LN) | (RP) | (PV)
M1097 5914389 | PEDRA DE MÃO - CAMINHÃO BASCULANTE 10 M³ | 1.725 | TKM | 0.69 | 0.55 | 0.45 | 0 | 27 | 9.85 | 33.258
CUSTO UNITÁRIO TOTAL DE TRANSPORTE | [9 empty] | 33.258
CUSTO UNITÁRIO DIRETO TOTAL | [9 empty] | 104.92
BDI | [9 empty] | 22.56
CUSTO UNITÁRIO TOTAL | [9 empty] | 127.48
COMPOSIÇÃO DOS CUSTOS UNITÁRIOS DOS SERVIÇOS
PROPONENTE: VIA MAGNA INFRAESTRUTURA LTDA
RODOVIA: | MS-345 (LOTE 3) | TRECHO: | ENTR. BR-419/MS - BONITO |  |  |  |  | SUBTRECHO: | EST. 2605+00,000 a 3742+00,000
ITEM: | AGC4020027
DESCRIÇÃO DO SERVIÇO: | [8 empty] | DATA BASE: | JANEIRO-2021
Camada de bloqueio c/ brita comercial | [8 empty] | UNIDADE: | m³
A - EQUIPAMENTOS |  |  |  |  | QUANT. | UTILIZAÇÃO |  | CUSTO OPERACIONAL |  | CUSTO HORÁRIO TOTAL
[6 empty] | OPERATIVA | IMPROD | OPERATIVO | IMPROD
E9524 | MOTONIVELADORA - 93 KW |  |  |  | 1 | 0.28 | 0.72 | 161.6235 | 67.6571 | 93.9677
E9681 | ROLO COMPACTADOR LISO TANDEM VIBRATÓRIO AUTOPROPELIDO DE 10,4 T - 82 KW |  |  |  | 1 | 1 | 0 | 164.2523 | 60.5774 | 164.2523
CUSTO HORÁRIO TOTAL DE EQUIPAMENTOS | [9 empty] | 258.22
B - MÃO DE OBRA | [6 empty] | QUANT. | UNIDADE | CUSTO HORÁRIO | CUSTO HORÁRIO TOTAL
P9824 | SERVENTE | [5 empty] | 5 | H | 17.4313 | 87.1565
|  |  | CUSTO HORÁRIO TOTAL DE MÃO DE OBRA | [6 empty] | 87.1565
PRODUÇÃO DA EQUIPE |  | 94.57 | CUSTO HORÁRIO TOTAL DE EXECUÇÃO | [6 empty] | 345.3765
|  |  | CUSTO UNITÁRIO DE EXECUÇÃO | [6 empty] | 3.6521
[8 empty] | Custo FIC |  | 0
[8 empty] | Custo FIT |  | 0
C - MATERIAIS | [5 empty] | QUANTIDADE |  | UNIDADE | PREÇO UNITÁRIO | CUSTO UNITÁRIO
M0192 | BRITA 2 |  |  |  |  | 1.3 |  | M³ | 70 | 91
CUSTO UNITÁRIO TOTAL DE MATERIAL | [9 empty] | 91
D - ATIVIDADES AUXILIARES | [5 empty] | QUANTIDADE |  | UNIDADE | PREÇO UNITÁRIO | CUSTO UNITÁRIO
CUSTO TOTAL DE ATIVIDADES AUXILIARES
E -TEMPO FIXO | [5 empty] | QUANTIDADE |  | UNIDADE | PREÇO UNITÁRIO | CUSTO UNITÁRIO
M0192 5914647 | BRITA 2 - CAMINHÃO BASCULANTE 10 M³ |  |  |  |  | 1.95 |  | T | 1 | 1.95
CUSTO UNITÁRIO TOTAL DE TEMPO FIXO | [9 empty] | 1.95
F - TRANSPORTES |  | Qtde | Unid. | Custo |  |  | DMT |  |  | CUSTO UNITÁRIO
|  |  |  | (LN) | (RP) | (PV) | (LN) | (RP) | (PV)
M0192 5914389 | BRITA 2 - CAMINHÃO BASCULANTE 10 M³ | 1.95 | TKM | 0.69 | 0.55 | 0.45 | 0 | 27 | 9.85 | 37.596
CUSTO UNITÁRIO TOTAL DE TRANSPORTE | [9 empty] | 37.596
CUSTO UNITÁRIO DIRETO TOTAL | [9 empty] | 134.2
BDI | [9 empty] | 28.85
CUSTO UNITÁRIO TOTAL | [9 empty] | 163.05
COMPOSIÇÃO DOS CUSTOS UNITÁRIOS DOS SERVIÇOS
PROPONENTE: VIA MAGNA INFRAESTRUTURA LTDA
RODOVIA: | MS-345 (LOTE 3) | TRECHO: | ENTR. BR-419/MS - BONITO |  |  |  |  | SUBTRECHO: | EST. 2605+00,000 a 3742+00,000
ITEM: | 4413984
DESCRIÇÃO DO SERVIÇO: | [8 empty] | DATA BASE: | JANEIRO-2021
Regularização de bota-fora com espalhamento e compactação | [8 empty] | UNIDADE: | m³
A - EQUIPAMENTOS |  |  |  |  | QUANT. | UTILIZAÇÃO |  | CUSTO OPERACIONAL |  | CUSTO HORÁRIO TOTAL
[6 empty] | OPERATIVA | IMPROD | OPERATIVO | IMPROD
E9518 | GRADE DE 24 DISCOS REBOCÁVEL DE 24" |  |  |  | 1 | 0.69 | 0.31 | 2.5143 | 1.6751 | 2.2541
E9524 | MOTONIVELADORA - 93 KW |  |  |  | 1 | 0.78 | 0.22 | 161.6235 | 67.6571 | 140.9509
E9571 | CAMINHÃO TANQUE COM CAPACIDADE DE 10.000 L - 188 KW |  |  |  | 2 | 0.92 | 0.08 | 208.1278 | 61.2176 | 392.75
E9577 | TRATOR AGRÍCOLA - 77 KW |  |  |  | 1 | 0.69 | 0.31 | 119.7495 | 32.086 | 92.5738
E9685 | ROLO COMPACTADOR PÉ DE CARNEIRO VIBRATÓRIO AUTOPROPELIDO DE 11,6 T - 82 KW |  |  |  | 1 | 1 | 0 | 133.6677 | 59.552 | 133.6677
CUSTO HORÁRIO TOTAL DE EQUIPAMENTOS | [9 empty] | 762.1965
B - MÃO DE OBRA | [6 empty] | QUANT. | UNIDADE | CUSTO HORÁRIO | CUSTO HORÁRIO TOTAL
P9824 | SERVENTE | [5 empty] | 1 | H | 17.4313 | 17.4313
|  |  | CUSTO HORÁRIO TOTAL DE MÃO DE OBRA | [6 empty] | 17.4313
PRODUÇÃO DA EQUIPE |  | 350 | CUSTO HORÁRIO TOTAL DE EXECUÇÃO | [6 empty] | 779.6278
|  |  | CUSTO UNITÁRIO DE EXECUÇÃO | [6 empty] | 2.2275
[8 empty] | Custo FIC | 2.78 | 0.0619
[8 empty] | Custo FIT |  | 0
C - MATERIAIS | [5 empty] | QUANTIDADE |  | UNIDADE | PREÇO UNITÁRIO | CUSTO UNITÁRIO
CUSTO UNITÁRIO TOTAL DE MATERIAL
D - ATIVIDADES AUXILIARES | [5 empty] | QUANTIDADE |  | UNIDADE | PREÇO UNITÁRIO | CUSTO UNITÁRIO
CUSTO TOTAL DE ATIVIDADES AUXILIARES
E -TEMPO FIXO | [5 empty] | QUANTIDADE |  | UNIDADE | PREÇO UNITÁRIO | CUSTO UNITÁRIO
CUSTO UNITÁRIO TOTAL DE TEMPO FIXO
F - TRANSPORTES |  | Qtde | Unid. | Custo |  |  | DMT |  |  | CUSTO UNITÁRIO
|  |  |  | (LN) | (RP) | (PV) | (LN) | (RP) | (PV)
CUSTO UNITÁRIO TOTAL DE TRANSPORTE
CUSTO UNITÁRIO DIRETO TOTAL | [9 empty] | 2.29
BDI | [9 empty] | 0.49
CUSTO UNITÁRIO TOTAL | [9 empty] | 2.78
COMPOSIÇÃO DOS CUSTOS UNITÁRIOS DOS SERVIÇOS
PROPONENTE: VIA MAGNA INFRAESTRUTURA LTDA
RODOVIA: | MS-345 (LOTE 3) | TRECHO: | ENTR. BR-419/MS - BONITO |  |  |  |  | SUBTRECHO: | EST. 2605+00,000 a 3742+00,000
ITEM: | AGC2010004
DESCRIÇÃO DO SERVIÇO: | [8 empty] | DATA BASE: | JANEIRO-2021
Compactação de aterros a 100% do Proctor intermediário (Camada Final de Terraplenagem - CFT) | [8 empty] | UNIDADE: | m³
A - EQUIPAMENTOS |  |  |  |  | QUANT. | UTILIZAÇÃO |  | CUSTO OPERACIONAL |  | CUSTO HORÁRIO TOTAL
[6 empty] | OPERATIVA | IMPROD | OPERATIVO | IMPROD
E9518 | GRADE DE 24 DISCOS REBOCÁVEL DE 24" |  |  |  | 1 | 0.41 | 0.59 | 2.5143 | 1.6751 | 2.0192
E9524 | MOTONIVELADORA - 93 KW |  |  |  | 1 | 0.23 | 0.77 | 161.6235 | 67.6571 | 89.2694
E9571 | CAMINHÃO TANQUE COM CAPACIDADE DE 10.000 L - 188 KW |  |  |  | 1 | 0.79 | 0.21 | 208.1278 | 61.2176 | 177.2767
E9577 | TRATOR AGRÍCOLA - 77 KW |  |  |  | 1 | 0.41 | 0.59 | 119.7495 | 32.086 | 68.028
E9685 | ROLO COMPACTADOR PÉ DE CARNEIRO VIBRATÓRIO AUTOPROPELIDO DE 11,6 T - 82 KW |  |  |  | 1 | 1 | 0 | 133.6677 | 59.552 | 133.6677
CUSTO HORÁRIO TOTAL DE EQUIPAMENTOS | [9 empty] | 470.261
B - MÃO DE OBRA | [6 empty] | QUANT. | UNIDADE | CUSTO HORÁRIO | CUSTO HORÁRIO TOTAL
P9824 | SERVENTE | [5 empty] | 1 | H | 17.4313 | 17.4313
|  |  | CUSTO HORÁRIO TOTAL DE MÃO DE OBRA | [6 empty] | 17.4313
PRODUÇÃO DA EQUIPE |  | 134.56 | CUSTO HORÁRIO TOTAL DE EXECUÇÃO | [6 empty] | 487.6923
|  |  | CUSTO UNITÁRIO DE EXECUÇÃO | [6 empty] | 3.6243
[8 empty] | Custo FIC | 2.78 | 0.1008
[8 empty] | Custo FIT |  | 0
C - MATERIAIS | [5 empty] | QUANTIDADE |  | UNIDADE | PREÇO UNITÁRIO | CUSTO UNITÁRIO
CUSTO UNITÁRIO TOTAL DE MATERIAL
D - ATIVIDADES AUXILIARES | [5 empty] | QUANTIDADE |  | UNIDADE | PREÇO UNITÁRIO | CUSTO UNITÁRIO
CUSTO TOTAL DE ATIVIDADES AUXILIARES
E -TEMPO FIXO | [5 empty] | QUANTIDADE |  | UNIDADE | PREÇO UNITÁRIO | CUSTO UNITÁRIO
CUSTO UNITÁRIO TOTAL DE TEMPO FIXO
F - TRANSPORTES |  | Qtde | Unid. | Custo |  |  | DMT |  |  | CUSTO UNITÁRIO
|  |  |  | (LN) | (RP) | (PV) | (LN) | (RP) | (PV)
CUSTO UNITÁRIO TOTAL DE TRANSPORTE
CUSTO UNITÁRIO DIRETO TOTAL | [9 empty] | 3.73
BDI | [9 empty] | 0.8
CUSTO UNITÁRIO TOTAL | [9 empty] | 4.53
COMPOSIÇÃO DOS CUSTOS UNITÁRIOS DOS SERVIÇOS
PROPONENTE: VIA MAGNA INFRAESTRUTURA LTDA
RODOVIA: | MS-345 (LOTE 3) | TRECHO: | ENTR. BR-419/MS - BONITO |  |  |  |  | SUBTRECHO: | EST. 2605+00,000 a 3742+00,000
ITEM: | 5502978
DESCRIÇÃO DO SERVIÇO: | [8 empty] | DATA BASE: | JANEIRO-2021
Compactação de aterros a 100% do proctor normal | [8 empty] | UNIDADE: | m³
A - EQUIPAMENTOS |  |  |  |  | QUANT. | UTILIZAÇÃO |  | CUSTO OPERACIONAL |  | CUSTO HORÁRIO TOTAL
[6 empty] | OPERATIVA | IMPROD | OPERATIVO | IMPROD
E9518 | GRADE DE 24 DISCOS REBOCÁVEL DE 24" |  |  |  | 1 | 0.52 | 0.48 | 2.5143 | 1.6751 | 2.1115
E9524 | MOTONIVELADORA - 93 KW |  |  |  | 1 | 0.29 | 0.71 | 161.6235 | 67.6571 | 94.9074
E9571 | CAMINHÃO TANQUE COM CAPACIDADE DE 10.000 L - 188 KW |  |  |  | 1 | 0.9 | 0.1 | 208.1278 | 61.2176 | 193.4368
E9577 | TRATOR AGRÍCOLA - 77 KW |  |  |  | 1 | 0.52 | 0.48 | 119.7495 | 32.086 | 77.671
E9685 | ROLO COMPACTADOR PÉ DE CARNEIRO VIBRATÓRIO AUTOPROPELIDO DE 11,6 T - 82 KW |  |  |  | 1 | 1 | 0 | 133.6677 | 59.552 | 133.6677
CUSTO HORÁRIO TOTAL DE EQUIPAMENTOS | [9 empty] | 501.7944
B - MÃO DE OBRA | [6 empty] | QUANT. | UNIDADE | CUSTO HORÁRIO | CUSTO HORÁRIO TOTAL
P9824 | SERVENTE | [5 empty] | 1 | H | 17.4313 | 17.4313
|  |  | CUSTO HORÁRIO TOTAL DE MÃO DE OBRA | [6 empty] | 17.4313
PRODUÇÃO DA EQUIPE |  | 168.2 | CUSTO HORÁRIO TOTAL DE EXECUÇÃO | [6 empty] | 519.2257
|  |  | CUSTO UNITÁRIO DE EXECUÇÃO | [6 empty] | 3.087
[8 empty] | Custo FIC | 2.78 | 0.0858
[8 empty] | Custo FIT |  | 0
C - MATERIAIS | [5 empty] | QUANTIDADE |  | UNIDADE | PREÇO UNITÁRIO | CUSTO UNITÁRIO
CUSTO UNITÁRIO TOTAL DE MATERIAL
D - ATIVIDADES AUXILIARES | [5 empty] | QUANTIDADE |  | UNIDADE | PREÇO UNITÁRIO | CUSTO UNITÁRIO
CUSTO TOTAL DE ATIVIDADES AUXILIARES
E -TEMPO FIXO | [5 empty] | QUANTIDADE |  | UNIDADE | PREÇO UNITÁRIO | CUSTO UNITÁRIO
CUSTO UNITÁRIO TOTAL DE TEMPO FIXO
F - TRANSPORTES |  | Qtde | Unid. | Custo |  |  | DMT |  |  | CUSTO UNITÁRIO
|  |  |  | (LN) | (RP) | (PV) | (LN) | (RP) | (PV)
CUSTO UNITÁRIO TOTAL DE TRANSPORTE
CUSTO UNITÁRIO DIRETO TOTAL | [9 empty] | 3.17
BDI | [9 empty] | 0.68
CUSTO UNITÁRIO TOTAL | [9 empty] | 3.85
COMPOSIÇÃO DOS CUSTOS UNITÁRIOS DOS SERVIÇOS
PROPONENTE: VIA MAGNA INFRAESTRUTURA LTDA
RODOVIA: | MS-345 (LOTE 3) | TRECHO: | ENTR. BR-419/MS - BONITO |  |  |  |  | SUBTRECHO: | EST. 2605+00,000 a 3742+00,000
ITEM: | 4915613
DESCRIÇÃO DO SERVIÇO: | [8 empty] | DATA BASE: | JANEIRO-2021
Regularização mecânica da faixa de domínio | [8 empty] | UNIDADE: | m²
A - EQUIPAMENTOS |  |  |  |  | QUANT. | UTILIZAÇÃO |  | CUSTO OPERACIONAL |  | CUSTO HORÁRIO TOTAL
[6 empty] | OPERATIVA | IMPROD | OPERATIVO | IMPROD
E9042 | TRATOR DE ESTEIRAS COM LÂMINA - 97 KW |  |  |  | 1 | 1 | 0 | 141.187 | 57.2148 | 141.187
CUSTO HORÁRIO TOTAL DE EQUIPAMENTOS | [9 empty] | 141.187
B - MÃO DE OBRA | [6 empty] | QUANT. | UNIDADE | CUSTO HORÁRIO | CUSTO HORÁRIO TOTAL
P9824 | SERVENTE | [5 empty] | 1 | H | 17.4313 | 17.4313
|  |  | CUSTO HORÁRIO TOTAL DE MÃO DE OBRA | [6 empty] | 17.4313
PRODUÇÃO DA EQUIPE |  | 1250 | CUSTO HORÁRIO TOTAL DE EXECUÇÃO | [6 empty] | 158.6183
|  |  | CUSTO UNITÁRIO DE EXECUÇÃO | [6 empty] | 0.1269
[8 empty] | Custo FIC | 2.78 | 0.0035
[8 empty] | Custo FIT |  | 0
C - MATERIAIS | [5 empty] | QUANTIDADE |  | UNIDADE | PREÇO UNITÁRIO | CUSTO UNITÁRIO
CUSTO UNITÁRIO TOTAL DE MATERIAL
D - ATIVIDADES AUXILIARES | [5 empty] | QUANTIDADE |  | UNIDADE | PREÇO UNITÁRIO | CUSTO UNITÁRIO
CUSTO TOTAL DE ATIVIDADES AUXILIARES
E -TEMPO FIXO | [5 empty] | QUANTIDADE |  | UNIDADE | PREÇO UNITÁRIO | CUSTO UNITÁRIO
CUSTO UNITÁRIO TOTAL DE TEMPO FIXO
F - TRANSPORTES |  | Qtde | Unid. | Custo |  |  | DMT |  |  | CUSTO UNITÁRIO
|  |  |  | (LN) | (RP) | (PV) | (LN) | (RP) | (PV)
CUSTO UNITÁRIO TOTAL DE TRANSPORTE
CUSTO UNITÁRIO DIRETO TOTAL | [9 empty] | 0.13
BDI | [9 empty] | 0.03
CUSTO UNITÁRIO TOTAL | [9 empty] | 0.16
COMPOSIÇÃO DOS CUSTOS UNITÁRIOS DOS SERVIÇOS
PROPONENTE: VIA MAGNA INFRAESTRUTURA LTDA
RODOVIA: | MS-345 (LOTE 3) | TRECHO: | ENTR. BR-419/MS - BONITO |  |  |  |  | SUBTRECHO: | EST. 2605+00,000 a 3742+00,000
ITEM: | 4011209
DESCRIÇÃO DO SERVIÇO: | [8 empty] | DATA BASE: | JANEIRO-2021
Regularização do subleito | [8 empty] | UNIDADE: | m²
A - EQUIPAMENTOS |  |  |  |  | QUANT. | UTILIZAÇÃO |  | CUSTO OPERACIONAL |  | CUSTO HORÁRIO TOTAL
[6 empty] | OPERATIVA | IMPROD | OPERATIVO | IMPROD
E9518 | GRADE DE 24 DISCOS REBOCÁVEL DE 24" |  |  |  | 1 | 0.69 | 0.31 | 2.5143 | 1.6751 | 2.2541
E9524 | MOTONIVELADORA - 93 KW |  |  |  | 1 | 0.71 | 0.29 | 161.6235 | 67.6571 | 134.3732
E9571 | CAMINHÃO TANQUE COM CAPACIDADE DE 10.000 L - 188 KW |  |  |  | 2 | 0.51 | 0.49 | 208.1278 | 61.2176 | 272.2836
E9577 | TRATOR AGRÍCOLA - 77 KW |  |  |  | 1 | 0.69 | 0.31 | 119.7495 | 32.086 | 92.5738
E9685 | ROLO COMPACTADOR PÉ DE CARNEIRO VIBRATÓRIO AUTOPROPELIDO DE 11,6 T - 82 KW |  |  |  | 1 | 1 | 0 | 133.6677 | 59.552 | 133.6677
E9762 | ROLO COMPACTADOR DE PNEUS AUTOPROPELIDO DE 27 T - 85 KW |  |  |  | 1 | 0.96 | 0.04 | 131.1265 | 61.6694 | 128.3482
CUSTO HORÁRIO TOTAL DE EQUIPAMENTOS | [9 empty] | 763.5006
B - MÃO DE OBRA | [6 empty] | QUANT. | UNIDADE | CUSTO HORÁRIO | CUSTO HORÁRIO TOTAL
P9824 | SERVENTE | [5 empty] | 1 | H | 17.4313 | 17.4313
|  |  | CUSTO HORÁRIO TOTAL DE MÃO DE OBRA | [6 empty] | 17.4313
PRODUÇÃO DA EQUIPE |  | 1200 | CUSTO HORÁRIO TOTAL DE EXECUÇÃO | [6 empty] | 780.9319
|  |  | CUSTO UNITÁRIO DE EXECUÇÃO | [6 empty] | 0.6508
[8 empty] | Custo FIC | 2.78 | 0.0181
[8 empty] | Custo FIT |  | 0
C - MATERIAIS | [5 empty] | QUANTIDADE |  | UNIDADE | PREÇO UNITÁRIO | CUSTO UNITÁRIO
CUSTO UNITÁRIO TOTAL DE MATERIAL
D - ATIVIDADES AUXILIARES | [5 empty] | QUANTIDADE |  | UNIDADE | PREÇO UNITÁRIO | CUSTO UNITÁRIO
CUSTO TOTAL DE ATIVIDADES AUXILIARES
E -TEMPO FIXO | [5 empty] | QUANTIDADE |  | UNIDADE | PREÇO UNITÁRIO | CUSTO UNITÁRIO
CUSTO UNITÁRIO TOTAL DE TEMPO FIXO
F - TRANSPORTES |  | Qtde | Unid. | Custo |  |  | DMT |  |  | CUSTO UNITÁRIO
|  |  |  | (LN) | (RP) | (PV) | (LN) | (RP) | (PV)
CUSTO UNITÁRIO TOTAL DE TRANSPORTE
CUSTO UNITÁRIO DIRETO TOTAL | [9 empty] | 0.67
BDI | [9 empty] | 0.14
CUSTO UNITÁRIO TOTAL | [9 empty] | 0.81
COMPOSIÇÃO DOS CUSTOS UNITÁRIOS DOS SERVIÇOS
PROPONENTE: VIA MAGNA INFRAESTRUTURA LTDA
RODOVIA: | MS-345 (LOTE 3) | TRECHO: | ENTR. BR-419/MS - BONITO |  |  |  |  | SUBTRECHO: | EST. 2605+00,000 a 3742+00,000
ITEM: | 4011227
DESCRIÇÃO DO SERVIÇO: | [8 empty] | DATA BASE: | JANEIRO-2021
Sub-base de solo estabilizado granulometricamente sem mistura com material de jazida | [8 empty] | UNIDADE: | m³
A - EQUIPAMENTOS |  |  |  |  | QUANT. | UTILIZAÇÃO |  | CUSTO OPERACIONAL |  | CUSTO HORÁRIO TOTAL
[6 empty] | OPERATIVA | IMPROD | OPERATIVO | IMPROD
E9518 | GRADE DE 24 DISCOS REBOCÁVEL DE 24" |  |  |  | 1 | 0.69 | 0.31 | 2.5143 | 1.6751 | 2.2541
E9524 | MOTONIVELADORA - 93 KW |  |  |  | 1 | 0.99 | 0.01 | 161.6235 | 67.6571 | 160.6838
E9571 | CAMINHÃO TANQUE COM CAPACIDADE DE 10.000 L - 188 KW |  |  |  | 2 | 0.62 | 0.38 | 208.1278 | 61.2176 | 304.6038
E9577 | TRATOR AGRÍCOLA - 77 KW |  |  |  | 1 | 0.69 | 0.31 | 119.7495 | 32.086 | 92.5738
E9685 | ROLO COMPACTADOR PÉ DE CARNEIRO VIBRATÓRIO AUTOPROPELIDO DE 11,6 T - 82 KW |  |  |  | 1 | 1 | 0 | 133.6677 | 59.552 | 133.6677
E9762 | ROLO COMPACTADOR DE PNEUS AUTOPROPELIDO DE 27 T - 85 KW |  |  |  | 1 | 0.96 | 0.04 | 131.1265 | 61.6694 | 128.3482
CUSTO HORÁRIO TOTAL DE EQUIPAMENTOS | [9 empty] | 822.1314
B - MÃO DE OBRA | [6 empty] | QUANT. | UNIDADE | CUSTO HORÁRIO | CUSTO HORÁRIO TOTAL
P9824 | SERVENTE | [5 empty] | 1 | H | 17.4313 | 17.4313
|  |  | CUSTO HORÁRIO TOTAL DE MÃO DE OBRA | [6 empty] | 17.4313
PRODUÇÃO DA EQUIPE |  | 224.27 | CUSTO HORÁRIO TOTAL DE EXECUÇÃO | [6 empty] | 839.5627
|  |  | CUSTO UNITÁRIO DE EXECUÇÃO | [6 empty] | 3.7435
[8 empty] | Custo FIC | 2.78 | 0.1041
[8 empty] | Custo FIT |  | 0
C - MATERIAIS | [5 empty] | QUANTIDADE |  | UNIDADE | PREÇO UNITÁRIO | CUSTO UNITÁRIO
CUSTO UNITÁRIO TOTAL DE MATERIAL
D - ATIVIDADES AUXILIARES | [5 empty] | QUANTIDADE |  | UNIDADE | PREÇO UNITÁRIO | CUSTO UNITÁRIO
4016096 | ESCAVAÇÃO E CARGA DE MATERIAL DE JAZIDA COM ESCAVADEIRA HIDRÁULICA DE 1,56 M³ |  |  |  |  | 1.1 |  | M³ | 0.89 | 0.979
CUSTO TOTAL DE ATIVIDADES AUXILIARES | [9 empty] | 0.979
E -TEMPO FIXO | [5 empty] | QUANTIDADE |  | UNIDADE | PREÇO UNITÁRIO | CUSTO UNITÁRIO
4016096 5914354 | ESCAVAÇÃO E CARGA DE MATERIAL DE JAZIDA COM ESCAVADEIRA HIDRÁULICA DE 1,56 M³ - CAMINHÃO BASCULANTE 10 M³ |  |  |  |  | 2.0625 |  | T | 1.04 | 2.145
CUSTO UNITÁRIO TOTAL DE TEMPO FIXO | [9 empty] | 2.145
F - TRANSPORTES |  | Qtde | Unid. | Custo |  |  | DMT |  |  | CUSTO UNITÁRIO
|  |  |  | (LN) | (RP) | (PV) | (LN) | (RP) | (PV)
4016096 5914389 | ESCAVAÇÃO E CARGA DE MATERIAL DE JAZIDA COM ESCAVADEIRA HIDRÁULICA DE 1,56 M³ - CAMINHÃO BASCULANTE 10 M³ | 2.0625 | TKM | 0.69 | 0.55 | 0.45 | 0 | 39.75 | 0 | 45.0863
CUSTO UNITÁRIO TOTAL DE TRANSPORTE | [9 empty] | 45.0863
CUSTO UNITÁRIO DIRETO TOTAL | [9 empty] | 52.06
BDI | [9 empty] | 11.19
CUSTO UNITÁRIO TOTAL | [9 empty] | 63.25
COMPOSIÇÃO DOS CUSTOS UNITÁRIOS DOS SERVIÇOS
PROPONENTE: VIA MAGNA INFRAESTRUTURA LTDA
RODOVIA: | MS-345 (LOTE 3) | TRECHO: | ENTR. BR-419/MS - BONITO |  |  |  |  | SUBTRECHO: | EST. 2605+00,000 a 3742+00,000
ITEM: | 4011276
DESCRIÇÃO DO SERVIÇO: | [8 empty] | DATA BASE: | JANEIRO-2021
Base ou sub-base de brita graduada com brita comercial | [8 empty] | UNIDADE: | m³
A - EQUIPAMENTOS |  |  |  |  | QUANT. | UTILIZAÇÃO |  | CUSTO OPERACIONAL |  | CUSTO HORÁRIO TOTAL
[6 empty] | OPERATIVA | IMPROD | OPERATIVO | IMPROD
E9514 | DISTRIBUIDOR DE AGREGADOS AUTOPROPELIDO - 130 KW |  |  |  | 1 | 1 | 0 | 180.1497 | 67.514 | 180.1497
E9530 | ROLO COMPACTADOR LISO AUTOPROPELIDO VIBRATÓRIO DE 11 T - 97 KW |  |  |  | 1 | 0.52 | 0.48 | 131.2192 | 54.2624 | 94.2799
E9571 | CAMINHÃO TANQUE COM CAPACIDADE DE 10.000 L - 188 KW |  |  |  | 1 | 0.34 | 0.66 | 208.1278 | 61.2176 | 111.1671
E9762 | ROLO COMPACTADOR DE PNEUS AUTOPROPELIDO DE 27 T - 85 KW |  |  |  | 1 | 0.65 | 0.35 | 131.1265 | 61.6694 | 106.8165
CUSTO HORÁRIO TOTAL DE EQUIPAMENTOS | [9 empty] | 492.4132
B - MÃO DE OBRA | [6 empty] | QUANT. | UNIDADE | CUSTO HORÁRIO | CUSTO HORÁRIO TOTAL
P9824 | SERVENTE | [5 empty] | 1 | H | 17.4313 | 17.4313
|  |  | CUSTO HORÁRIO TOTAL DE MÃO DE OBRA | [6 empty] | 17.4313
PRODUÇÃO DA EQUIPE |  | 113.18 | CUSTO HORÁRIO TOTAL DE EXECUÇÃO | [6 empty] | 509.8445
|  |  | CUSTO UNITÁRIO DE EXECUÇÃO | [6 empty] | 4.5047
[8 empty] | Custo FIC | 0.926 | 0.0417
[8 empty] | Custo FIT |  | 0
C - MATERIAIS | [5 empty] | QUANTIDADE |  | UNIDADE | PREÇO UNITÁRIO | CUSTO UNITÁRIO
CUSTO UNITÁRIO TOTAL DE MATERIAL
D - ATIVIDADES AUXILIARES | [5 empty] | QUANTIDADE |  | UNIDADE | PREÇO UNITÁRIO | CUSTO UNITÁRIO
6416040 | USINAGEM DE BRITA GRADUADA COM BRITA COMERCIAL EM USINA DE 300 T/H |  |  |  |  | 1 |  | M³ | 152.38 | 152.38
CUSTO TOTAL DE ATIVIDADES AUXILIARES | [9 empty] | 152.38
E -TEMPO FIXO | [5 empty] | QUANTIDADE |  | UNIDADE | PREÇO UNITÁRIO | CUSTO UNITÁRIO
6416040 5914652 | USINAGEM DE BRITA GRADUADA COM BRITA COMERCIAL EM USINA DE 300 T/H - CAMINHÃO BASCULANTE 10 M³ |  |  |  |  | 2.2 |  | T | 1.91 | 4.202
CUSTO UNITÁRIO TOTAL DE TEMPO FIXO | [9 empty] | 4.202
F - TRANSPORTES |  | Qtde | Unid. | Custo |  |  | DMT |  |  | CUSTO UNITÁRIO
|  |  |  | (LN) | (RP) | (PV) | (LN) | (RP) | (PV)
6416040 5914389 | USINAGEM DE BRITA GRADUADA COM BRITA COMERCIAL EM USINA DE 300 T/H - CAMINHÃO BASCULANTE 10 M³ | 2.2 | TKM | 0.69 | 0.55 | 0.45 | 0 | 9.73 | 0 | 11.77
CUSTO UNITÁRIO TOTAL DE TRANSPORTE | [9 empty] | 11.77
CUSTO UNITÁRIO DIRETO TOTAL | [9 empty] | 172.9
BDI | [9 empty] | 37.17
CUSTO UNITÁRIO TOTAL | [9 empty] | 210.07
COMPOSIÇÃO DOS CUSTOS UNITÁRIOS DOS SERVIÇOS
PROPONENTE: VIA MAGNA INFRAESTRUTURA LTDA
RODOVIA: | MS-345 (LOTE 3) | TRECHO: | ENTR. BR-419/MS - BONITO |  |  |  |  | SUBTRECHO: | EST. 2605+00,000 a 3742+00,000
ITEM: | 4011351
DESCRIÇÃO DO SERVIÇO: | [8 empty] | DATA BASE: | JANEIRO-2021
Imprimação com asfalto diluído | [8 empty] | UNIDADE: | m²
A - EQUIPAMENTOS |  |  |  |  | QUANT. | UTILIZAÇÃO |  | CUSTO OPERACIONAL |  | CUSTO HORÁRIO TOTAL
[6 empty] | OPERATIVA | IMPROD | OPERATIVO | IMPROD
E9509 | CAMINHÃO TANQUE DISTRIBUIDOR DE ASFALTO COM CAPACIDADE DE 6.000 L - 7 KW/136 KW |  |  |  | 1 | 1 | 0 | 160.452 | 56.2942 | 160.452
E9558 | TANQUE DE ESTOCAGEM DE ASFALTO COM CAPACIDADE DE 30.000 L |  |  |  | 2 | 1 | 0 | 20.7933 | 13.4211 | 41.5866
CUSTO HORÁRIO TOTAL DE EQUIPAMENTOS | [9 empty] | 202.0386
B - MÃO DE OBRA | [6 empty] | QUANT. | UNIDADE | CUSTO HORÁRIO | CUSTO HORÁRIO TOTAL
P9824 | SERVENTE | [5 empty] | 2 | H | 17.4313 | 34.8626
|  |  | CUSTO HORÁRIO TOTAL DE MÃO DE OBRA | [6 empty] | 34.8626
PRODUÇÃO DA EQUIPE |  | 1200 | CUSTO HORÁRIO TOTAL DE EXECUÇÃO | [6 empty] | 236.9012
|  |  | CUSTO UNITÁRIO DE EXECUÇÃO | [6 empty] | 0.1974
[8 empty] | Custo FIC | 0.463 | 0.0009
[8 empty] | Custo FIT |  | 0
C - MATERIAIS | [5 empty] | QUANTIDADE |  | UNIDADE | PREÇO UNITÁRIO | CUSTO UNITÁRIO
CUSTO UNITÁRIO TOTAL DE MATERIAL
D - ATIVIDADES AUXILIARES | [5 empty] | QUANTIDADE |  | UNIDADE | PREÇO UNITÁRIO | CUSTO UNITÁRIO
CUSTO TOTAL DE ATIVIDADES AUXILIARES
E -TEMPO FIXO | [5 empty] | QUANTIDADE |  | UNIDADE | PREÇO UNITÁRIO | CUSTO UNITÁRIO
CUSTO UNITÁRIO TOTAL DE TEMPO FIXO
F - TRANSPORTES |  | Qtde | Unid. | Custo |  |  | DMT |  |  | CUSTO UNITÁRIO
|  |  |  | (LN) | (RP) | (PV) | (LN) | (RP) | (PV)
CUSTO UNITÁRIO TOTAL DE TRANSPORTE
CUSTO UNITÁRIO DIRETO TOTAL | [9 empty] | 0.2
BDI | [9 empty] | 0.04
CUSTO UNITÁRIO TOTAL | [9 empty] | 0.24
COMPOSIÇÃO DOS CUSTOS UNITÁRIOS DOS SERVIÇOS
PROPONENTE: VIA MAGNA INFRAESTRUTURA LTDA
RODOVIA: | MS-345 (LOTE 3) | TRECHO: | ENTR. BR-419/MS - BONITO |  |  |  |  | SUBTRECHO: | EST. 2605+00,000 a 3742+00,000
ITEM: | 4011353
DESCRIÇÃO DO SERVIÇO: | [8 empty] | DATA BASE: | JANEIRO-2021
Pintura de ligação | [8 empty] | UNIDADE: | m²
A - EQUIPAMENTOS |  |  |  |  | QUANT. | UTILIZAÇÃO |  | CUSTO OPERACIONAL |  | CUSTO HORÁRIO TOTAL
[6 empty] | OPERATIVA | IMPROD | OPERATIVO | IMPROD
E9509 | CAMINHÃO TANQUE DISTRIBUIDOR DE ASFALTO COM CAPACIDADE DE 6.000 L - 7 KW/136 KW |  |  |  | 1 | 1 | 0 | 160.452 | 56.2942 | 160.452
E9558 | TANQUE DE ESTOCAGEM DE ASFALTO COM CAPACIDADE DE 30.000 L |  |  |  | 2 | 1 | 0 | 20.7933 | 13.4211 | 41.5866
CUSTO HORÁRIO TOTAL DE EQUIPAMENTOS | [9 empty] | 202.0386
B - MÃO DE OBRA | [6 empty] | QUANT. | UNIDADE | CUSTO HORÁRIO | CUSTO HORÁRIO TOTAL
P9824 | SERVENTE | [5 empty] | 2 | H | 17.4313 | 34.8626
|  |  | CUSTO HORÁRIO TOTAL DE MÃO DE OBRA | [6 empty] | 34.8626
PRODUÇÃO DA EQUIPE |  | 1550 | CUSTO HORÁRIO TOTAL DE EXECUÇÃO | [6 empty] | 236.9012
|  |  | CUSTO UNITÁRIO DE EXECUÇÃO | [6 empty] | 0.1528
[8 empty] | Custo FIC | 0.463 | 0.0007
[8 empty] | Custo FIT |  | 0
C - MATERIAIS | [5 empty] | QUANTIDADE |  | UNIDADE | PREÇO UNITÁRIO | CUSTO UNITÁRIO
M1946 | EMULSÃO ASFÁLTICA RR-1C |  |  |  |  | 0.00045 |  | T | 0 | 0
CUSTO UNITÁRIO TOTAL DE MATERIAL | [9 empty] | 0
D - ATIVIDADES AUXILIARES | [5 empty] | QUANTIDADE |  | UNIDADE | PREÇO UNITÁRIO | CUSTO UNITÁRIO
CUSTO TOTAL DE ATIVIDADES AUXILIARES
E -TEMPO FIXO | [5 empty] | QUANTIDADE |  | UNIDADE | PREÇO UNITÁRIO | CUSTO UNITÁRIO
CUSTO UNITÁRIO TOTAL DE TEMPO FIXO
F - TRANSPORTES |  | Qtde | Unid. | Custo |  |  | DMT |  |  | CUSTO UNITÁRIO
|  |  |  | (LN) | (RP) | (PV) | (LN) | (RP) | (PV)
CUSTO UNITÁRIO TOTAL DE TRANSPORTE
CUSTO UNITÁRIO DIRETO TOTAL | [9 empty] | 0.15
BDI | [9 empty] | 0.03
CUSTO UNITÁRIO TOTAL | [9 empty] | 0.18
COMPOSIÇÃO DOS CUSTOS UNITÁRIOS DOS SERVIÇOS
PROPONENTE: VIA MAGNA INFRAESTRUTURA LTDA
RODOVIA: | MS-345 (LOTE 3) | TRECHO: | ENTR. BR-419/MS - BONITO |  |  |  |  | SUBTRECHO: | EST. 2605+00,000 a 3742+00,000
ITEM: | 4011463
DESCRIÇÃO DO SERVIÇO: | [8 empty] | DATA BASE: | JANEIRO-2021
Concreto asfáltico - faixa C - areia e brita comerciais | [8 empty] | UNIDADE: | t
A - EQUIPAMENTOS |  |  |  |  | QUANT. | UTILIZAÇÃO |  | CUSTO OPERACIONAL |  | CUSTO HORÁRIO TOTAL
[6 empty] | OPERATIVA | IMPROD | OPERATIVO | IMPROD
E9545 | VIBROACABADORA DE ASFALTO SOBRE ESTEIRAS - 82 KW |  |  |  | 1 | 1 | 0 | 163.6885 | 69.7374 | 163.6885
E9681 | ROLO COMPACTADOR LISO TANDEM VIBRATÓRIO AUTOPROPELIDO DE 10,4 T - 82 KW |  |  |  | 1 | 0.82 | 0.18 | 164.2523 | 60.5774 | 145.5908
E9762 | ROLO COMPACTADOR DE PNEUS AUTOPROPELIDO DE 27 T - 85 KW |  |  |  | 1 | 0.71 | 0.29 | 131.1265 | 61.6694 | 110.9839
CUSTO HORÁRIO TOTAL DE EQUIPAMENTOS | [9 empty] | 420.2632
B - MÃO DE OBRA | [6 empty] | QUANT. | UNIDADE | CUSTO HORÁRIO | CUSTO HORÁRIO TOTAL
P9824 | SERVENTE | [5 empty] | 8 | H | 17.4313 | 139.4504
|  |  | CUSTO HORÁRIO TOTAL DE MÃO DE OBRA | [6 empty] | 139.4504
PRODUÇÃO DA EQUIPE |  | 99.6 | CUSTO HORÁRIO TOTAL DE EXECUÇÃO | [6 empty] | 559.7136
|  |  | CUSTO UNITÁRIO DE EXECUÇÃO | [6 empty] | 5.6196
[8 empty] | Custo FIC | 0.463 | 0.026
[8 empty] | Custo FIT |  | 0
C - MATERIAIS | [5 empty] | QUANTIDADE |  | UNIDADE | PREÇO UNITÁRIO | CUSTO UNITÁRIO
CUSTO UNITÁRIO TOTAL DE MATERIAL
D - ATIVIDADES AUXILIARES | [5 empty] | QUANTIDADE |  | UNIDADE | PREÇO UNITÁRIO | CUSTO UNITÁRIO
6416078 | USINAGEM DE CONCRETO ASFÁLTICO - FAIXA C - AREIA E BRITA COMERCIAIS |  |  |  |  | 1.02 |  | T | 123.17 | 125.6334
CUSTO TOTAL DE ATIVIDADES AUXILIARES | [9 empty] | 125.6334
E -TEMPO FIXO | [5 empty] | QUANTIDADE |  | UNIDADE | PREÇO UNITÁRIO | CUSTO UNITÁRIO
6416078 5914649 | USINAGEM DE CONCRETO ASFÁLTICO - FAIXA C - AREIA E BRITA COMERCIAIS - CAMINHÃO BASCULANTE 10 M³ |  |  |  |  | 1.02 |  | T | 4.4 | 4.488
CUSTO UNITÁRIO TOTAL DE TEMPO FIXO | [9 empty] | 4.488
F - TRANSPORTES |  | Qtde | Unid. | Custo |  |  | DMT |  |  | CUSTO UNITÁRIO
|  |  |  | (LN) | (RP) | (PV) | (LN) | (RP) | (PV)
6416078 5914389 | USINAGEM DE CONCRETO ASFÁLTICO - FAIXA C - AREIA E BRITA COMERCIAIS - CAMINHÃO BASCULANTE 10 M³ | 1.02 | TKM | 0.69 | 0.55 | 0.45 | 0 | 9.72 | 0 | 5.457
CUSTO UNITÁRIO TOTAL DE TRANSPORTE | [9 empty] | 5.457
CUSTO UNITÁRIO DIRETO TOTAL | [9 empty] | 141.22
BDI | [9 empty] | 30.36
CUSTO UNITÁRIO TOTAL | [9 empty] | 171.58
COMPOSIÇÃO DOS CUSTOS UNITÁRIOS DOS SERVIÇOS
PROPONENTE: VIA MAGNA INFRAESTRUTURA LTDA
RODOVIA: | MS-345 (LOTE 3) | TRECHO: | ENTR. BR-419/MS - BONITO |  |  |  |  | SUBTRECHO: | EST. 2605+00,000 a 3742+00,000
ITEM: | AGA050103
DESCRIÇÃO DO SERVIÇO: | [8 empty] | DATA BASE: | JANEIRO-2021
Aquisição de Cimento Asfáltico - CAP 50/70 | [8 empty] | UNIDADE: | t
A - EQUIPAMENTOS |  |  |  |  | QUANT. | UTILIZAÇÃO |  | CUSTO OPERACIONAL |  | CUSTO HORÁRIO TOTAL
[6 empty] | OPERATIVA | IMPROD | OPERATIVO | IMPROD
CUSTO HORÁRIO TOTAL DE EQUIPAMENTOS
B - MÃO DE OBRA | [6 empty] | QUANT. | UNIDADE | CUSTO HORÁRIO | CUSTO HORÁRIO TOTAL
CUSTO HORÁRIO TOTAL DE MÃO DE OBRA
PRODUÇÃO DA EQUIPE |  | 1 | CUSTO HORÁRIO TOTAL DE EXECUÇÃO
CUSTO UNITÁRIO DE EXECUÇÃO
C - MATERIAIS | [5 empty] | QUANTIDADE |  | UNIDADE | PREÇO UNITÁRIO | CUSTO UNITÁRIO
IM5011 | AQUISIÇÃO DE CAP-50/70 |  |  |  |  | 1 |  | T | 3298.54 | 3298.54
CUSTO UNITÁRIO TOTAL DE MATERIAL | [9 empty] | 3298.54
D - ATIVIDADES AUXILIARES | [5 empty] | QUANTIDADE |  | UNIDADE | PREÇO UNITÁRIO | CUSTO UNITÁRIO
CUSTO TOTAL DE ATIVIDADES AUXILIARES
E -TEMPO FIXO | [5 empty] | QUANTIDADE |  | UNIDADE | PREÇO UNITÁRIO | CUSTO UNITÁRIO
CUSTO UNITÁRIO TOTAL DE TEMPO FIXO
F - TRANSPORTES |  | Qtde | Unid. | Custo |  |  | DMT |  |  | CUSTO UNITÁRIO
|  |  |  | (LN) | (RP) | (PV) | (LN) | (RP) | (PV)
CUSTO UNITÁRIO TOTAL DE TRANSPORTE
CUSTO UNITÁRIO DIRETO TOTAL | [9 empty] | 3298.54
BDI | [9 empty] | 494.78
CUSTO UNITÁRIO TOTAL | [9 empty] | 3793.32
COMPOSIÇÃO DOS CUSTOS UNITÁRIOS DOS SERVIÇOS
PROPONENTE: VIA MAGNA INFRAESTRUTURA LTDA
RODOVIA: | MS-345 (LOTE 3) | TRECHO: | ENTR. BR-419/MS - BONITO |  |  |  |  | SUBTRECHO: | EST. 2605+00,000 a 3742+00,000
ITEM: | AGA050101
DESCRIÇÃO DO SERVIÇO: | [8 empty] | DATA BASE: | JANEIRO-2021
Aquisição de Asfalto diluído CM-30 (Imprimação e Pintura de Ponte) | [8 empty] | UNIDADE: | t
A - EQUIPAMENTOS |  |  |  |  | QUANT. | UTILIZAÇÃO |  | CUSTO OPERACIONAL |  | CUSTO HORÁRIO TOTAL
[6 empty] | OPERATIVA | IMPROD | OPERATIVO | IMPROD
CUSTO HORÁRIO TOTAL DE EQUIPAMENTOS
B - MÃO DE OBRA | [6 empty] | QUANT. | UNIDADE | CUSTO HORÁRIO | CUSTO HORÁRIO TOTAL
CUSTO HORÁRIO TOTAL DE MÃO DE OBRA
PRODUÇÃO DA EQUIPE |  | 1 | CUSTO HORÁRIO TOTAL DE EXECUÇÃO
CUSTO UNITÁRIO DE EXECUÇÃO
C - MATERIAIS | [5 empty] | QUANTIDADE |  | UNIDADE | PREÇO UNITÁRIO | CUSTO UNITÁRIO
IM5012 | AQUISIÇÃO DE CM-30 |  |  |  |  | 1 |  | T | 4500 | 4500
CUSTO UNITÁRIO TOTAL DE MATERIAL | [9 empty] | 4500
D - ATIVIDADES AUXILIARES | [5 empty] | QUANTIDADE |  | UNIDADE | PREÇO UNITÁRIO | CUSTO UNITÁRIO
CUSTO TOTAL DE ATIVIDADES AUXILIARES
E -TEMPO FIXO | [5 empty] | QUANTIDADE |  | UNIDADE | PREÇO UNITÁRIO | CUSTO UNITÁRIO
CUSTO UNITÁRIO TOTAL DE TEMPO FIXO
F - TRANSPORTES |  | Qtde | Unid. | Custo |  |  | DMT |  |  | CUSTO UNITÁRIO
|  |  |  | (LN) | (RP) | (PV) | (LN) | (RP) | (PV)
CUSTO UNITÁRIO TOTAL DE TRANSPORTE
CUSTO UNITÁRIO DIRETO TOTAL | [9 empty] | 4500
BDI | [9 empty] | 675
CUSTO UNITÁRIO TOTAL | [9 empty] | 5175
COMPOSIÇÃO DOS CUSTOS UNITÁRIOS DOS SERVIÇOS
PROPONENTE: VIA MAGNA INFRAESTRUTURA LTDA
RODOVIA: | MS-345 (LOTE 3) | TRECHO: | ENTR. BR-419/MS - BONITO |  |  |  |  | SUBTRECHO: | EST. 2605+00,000 a 3742+00,000
ITEM: | AGA050102
DESCRIÇÃO DO SERVIÇO: | [8 empty] | DATA BASE: | JANEIRO-2021
Aquisição de emulsão RR-1C | [8 empty] | UNIDADE: | t
A - EQUIPAMENTOS |  |  |  |  | QUANT. | UTILIZAÇÃO |  | CUSTO OPERACIONAL |  | CUSTO HORÁRIO TOTAL
[6 empty] | OPERATIVA | IMPROD | OPERATIVO | IMPROD
CUSTO HORÁRIO TOTAL DE EQUIPAMENTOS
B - MÃO DE OBRA | [6 empty] | QUANT. | UNIDADE | CUSTO HORÁRIO | CUSTO HORÁRIO TOTAL
CUSTO HORÁRIO TOTAL DE MÃO DE OBRA
PRODUÇÃO DA EQUIPE |  | 1 | CUSTO HORÁRIO TOTAL DE EXECUÇÃO
CUSTO UNITÁRIO DE EXECUÇÃO
C - MATERIAIS | [5 empty] | QUANTIDADE |  | UNIDADE | PREÇO UNITÁRIO | CUSTO UNITÁRIO
IM5013 | AQUISIÇÃO DE RR-1C |  |  |  |  | 1 |  | T | 2324.02 | 2324.02
CUSTO UNITÁRIO TOTAL DE MATERIAL | [9 empty] | 2324.02
D - ATIVIDADES AUXILIARES | [5 empty] | QUANTIDADE |  | UNIDADE | PREÇO UNITÁRIO | CUSTO UNITÁRIO
CUSTO TOTAL DE ATIVIDADES AUXILIARES
E -TEMPO FIXO | [5 empty] | QUANTIDADE |  | UNIDADE | PREÇO UNITÁRIO | CUSTO UNITÁRIO
CUSTO UNITÁRIO TOTAL DE TEMPO FIXO
F - TRANSPORTES |  | Qtde | Unid. | Custo |  |  | DMT |  |  | CUSTO UNITÁRIO
|  |  |  | (LN) | (RP) | (PV) | (LN) | (RP) | (PV)
CUSTO UNITÁRIO TOTAL DE TRANSPORTE
CUSTO UNITÁRIO DIRETO TOTAL | [9 empty] | 2324.02
BDI | [9 empty] | 348.6
CUSTO UNITÁRIO TOTAL | [9 empty] | 2672.62
COMPOSIÇÃO DOS CUSTOS UNITÁRIOS DOS SERVIÇOS
PROPONENTE: VIA MAGNA INFRAESTRUTURA LTDA
RODOVIA: | MS-345 (LOTE 3) | TRECHO: | ENTR. BR-419/MS - BONITO |  |  |  |  | SUBTRECHO: | EST. 2605+00,000 a 3742+00,000
ITEM: | AGA050203
DESCRIÇÃO DO SERVIÇO: | [8 empty] | DATA BASE: | JANEIRO-2021
Transporte de Cimento Asfáltico - CAP 50/70 | [8 empty] | UNIDADE: | t
A - EQUIPAMENTOS |  |  |  |  | QUANT. | UTILIZAÇÃO |  | CUSTO OPERACIONAL |  | CUSTO HORÁRIO TOTAL
[6 empty] | OPERATIVA | IMPROD | OPERATIVO | IMPROD
CUSTO HORÁRIO TOTAL DE EQUIPAMENTOS
B - MÃO DE OBRA | [6 empty] | QUANT. | UNIDADE | CUSTO HORÁRIO | CUSTO HORÁRIO TOTAL
CUSTO HORÁRIO TOTAL DE MÃO DE OBRA
PRODUÇÃO DA EQUIPE |  | 1 | CUSTO HORÁRIO TOTAL DE EXECUÇÃO
CUSTO UNITÁRIO DE EXECUÇÃO
C - MATERIAIS | [5 empty] | QUANTIDADE |  | UNIDADE | PREÇO UNITÁRIO | CUSTO UNITÁRIO
IM5015 | TRANSPORTE DE CAP-50/70 |  |  |  |  | 1 |  | T | 639.08 | 639.08
CUSTO UNITÁRIO TOTAL DE MATERIAL | [9 empty] | 639.08
D - ATIVIDADES AUXILIARES | [5 empty] | QUANTIDADE |  | UNIDADE | PREÇO UNITÁRIO | CUSTO UNITÁRIO
CUSTO TOTAL DE ATIVIDADES AUXILIARES
E -TEMPO FIXO | [5 empty] | QUANTIDADE |  | UNIDADE | PREÇO UNITÁRIO | CUSTO UNITÁRIO
CUSTO UNITÁRIO TOTAL DE TEMPO FIXO
F - TRANSPORTES |  | Qtde | Unid. | Custo |  |  | DMT |  |  | CUSTO UNITÁRIO
|  |  |  | (LN) | (RP) | (PV) | (LN) | (RP) | (PV)
CUSTO UNITÁRIO TOTAL DE TRANSPORTE
CUSTO UNITÁRIO DIRETO TOTAL | [9 empty] | 639.08
BDI | [9 empty] | 95.86
CUSTO UNITÁRIO TOTAL | [9 empty] | 734.94
COMPOSIÇÃO DOS CUSTOS UNITÁRIOS DOS SERVIÇOS
PROPONENTE: VIA MAGNA INFRAESTRUTURA LTDA
RODOVIA: | MS-345 (LOTE 3) | TRECHO: | ENTR. BR-419/MS - BONITO |  |  |  |  | SUBTRECHO: | EST. 2605+00,000 a 3742+00,000
ITEM: | AGA050201
DESCRIÇÃO DO SERVIÇO: | [8 empty] | DATA BASE: | JANEIRO-2021
Transporte de Asfalto diluído CM-30 (Imprimação e Pintura de Ponte) | [8 empty] | UNIDADE: | t
A - EQUIPAMENTOS |  |  |  |  | QUANT. | UTILIZAÇÃO |  | CUSTO OPERACIONAL |  | CUSTO HORÁRIO TOTAL
[6 empty] | OPERATIVA | IMPROD | OPERATIVO | IMPROD
CUSTO HORÁRIO TOTAL DE EQUIPAMENTOS
B - MÃO DE OBRA | [6 empty] | QUANT. | UNIDADE | CUSTO HORÁRIO | CUSTO HORÁRIO TOTAL
CUSTO HORÁRIO TOTAL DE MÃO DE OBRA
PRODUÇÃO DA EQUIPE |  | 1 | CUSTO HORÁRIO TOTAL DE EXECUÇÃO
CUSTO UNITÁRIO DE EXECUÇÃO
C - MATERIAIS | [5 empty] | QUANTIDADE |  | UNIDADE | PREÇO UNITÁRIO | CUSTO UNITÁRIO
IM5016 | TRANSPORTE DE CM-30 |  |  |  |  | 1 |  | T | 639.08 | 639.08
CUSTO UNITÁRIO TOTAL DE MATERIAL | [9 empty] | 639.08
D - ATIVIDADES AUXILIARES | [5 empty] | QUANTIDADE |  | UNIDADE | PREÇO UNITÁRIO | CUSTO UNITÁRIO
CUSTO TOTAL DE ATIVIDADES AUXILIARES
E -TEMPO FIXO | [5 empty] | QUANTIDADE |  | UNIDADE | PREÇO UNITÁRIO | CUSTO UNITÁRIO
CUSTO UNITÁRIO TOTAL DE TEMPO FIXO
F - TRANSPORTES |  | Qtde | Unid. | Custo |  |  | DMT |  |  | CUSTO UNITÁRIO
|  |  |  | (LN) | (RP) | (PV) | (LN) | (RP) | (PV)
CUSTO UNITÁRIO TOTAL DE TRANSPORTE
CUSTO UNITÁRIO DIRETO TOTAL | [9 empty] | 639.08
BDI | [9 empty] | 95.86
CUSTO UNITÁRIO TOTAL | [9 empty] | 734.94
COMPOSIÇÃO DOS CUSTOS UNITÁRIOS DOS SERVIÇOS
PROPONENTE: VIA MAGNA INFRAESTRUTURA LTDA
RODOVIA: | MS-345 (LOTE 3) | TRECHO: | ENTR. BR-419/MS - BONITO |  |  |  |  | SUBTRECHO: | EST. 2605+00,000 a 3742+00,000
ITEM: | AGA050202
DESCRIÇÃO DO SERVIÇO: | [8 empty] | DATA BASE: | JANEIRO-2021
Transporte de emulsão RR-1C | [8 empty] | UNIDADE: | t
A - EQUIPAMENTOS |  |  |  |  | QUANT. | UTILIZAÇÃO |  | CUSTO OPERACIONAL |  | CUSTO HORÁRIO TOTAL
[6 empty] | OPERATIVA | IMPROD | OPERATIVO | IMPROD
CUSTO HORÁRIO TOTAL DE EQUIPAMENTOS
B - MÃO DE OBRA | [6 empty] | QUANT. | UNIDADE | CUSTO HORÁRIO | CUSTO HORÁRIO TOTAL
CUSTO HORÁRIO TOTAL DE MÃO DE OBRA
PRODUÇÃO DA EQUIPE |  | 1 | CUSTO HORÁRIO TOTAL DE EXECUÇÃO
CUSTO UNITÁRIO DE EXECUÇÃO
C - MATERIAIS | [5 empty] | QUANTIDADE |  | UNIDADE | PREÇO UNITÁRIO | CUSTO UNITÁRIO
IM5017 | TRANSPORTE DE RR-1C |  |  |  |  | 1 |  | T | 639.08 | 639.08
CUSTO UNITÁRIO TOTAL DE MATERIAL | [9 empty] | 639.08
D - ATIVIDADES AUXILIARES | [5 empty] | QUANTIDADE |  | UNIDADE | PREÇO UNITÁRIO | CUSTO UNITÁRIO
CUSTO TOTAL DE ATIVIDADES AUXILIARES
E -TEMPO FIXO | [5 empty] | QUANTIDADE |  | UNIDADE | PREÇO UNITÁRIO | CUSTO UNITÁRIO
CUSTO UNITÁRIO TOTAL DE TEMPO FIXO
F - TRANSPORTES |  | Qtde | Unid. | Custo |  |  | DMT |  |  | CUSTO UNITÁRIO
|  |  |  | (LN) | (RP) | (PV) | (LN) | (RP) | (PV)
CUSTO UNITÁRIO TOTAL DE TRANSPORTE
CUSTO UNITÁRIO DIRETO TOTAL | [9 empty] | 639.08
BDI | [9 empty] | 95.86
CUSTO UNITÁRIO TOTAL | [9 empty] | 734.94
COMPOSIÇÃO DOS CUSTOS UNITÁRIOS DOS SERVIÇOS
PROPONENTE: VIA MAGNA INFRAESTRUTURA LTDA
RODOVIA: | MS-345 (LOTE 3) | TRECHO: | ENTR. BR-419/MS - BONITO |  |  |  |  | SUBTRECHO: | EST. 2605+00,000 a 3742+00,000
ITEM: | 4805757
DESCRIÇÃO DO SERVIÇO: | [8 empty] | DATA BASE: | JANEIRO-2021
Escavação mecânica de vala em material de 1ª categoria | [8 empty] | UNIDADE: | m³
A - EQUIPAMENTOS |  |  |  |  | QUANT. | UTILIZAÇÃO |  | CUSTO OPERACIONAL |  | CUSTO HORÁRIO TOTAL
[6 empty] | OPERATIVA | IMPROD | OPERATIVO | IMPROD
E9526 | RETROESCAVADEIRA DE PNEUS - 58 KW |  |  |  | 1 | 1 | 0 | 85.905 | 45.2769 | 85.905
CUSTO HORÁRIO TOTAL DE EQUIPAMENTOS | [9 empty] | 85.905
B - MÃO DE OBRA | [6 empty] | QUANT. | UNIDADE | CUSTO HORÁRIO | CUSTO HORÁRIO TOTAL
P9824 | SERVENTE | [5 empty] | 1 | H | 17.4313 | 17.4313
|  |  | CUSTO HORÁRIO TOTAL DE MÃO DE OBRA | [6 empty] | 17.4313
PRODUÇÃO DA EQUIPE |  | 26 | CUSTO HORÁRIO TOTAL DE EXECUÇÃO | [6 empty] | 103.3363
|  |  | CUSTO UNITÁRIO DE EXECUÇÃO | [6 empty] | 3.9745
[8 empty] | Custo FIC | 2.78 | 0.1105
[8 empty] | Custo FIT |  | 0
C - MATERIAIS | [5 empty] | QUANTIDADE |  | UNIDADE | PREÇO UNITÁRIO | CUSTO UNITÁRIO
CUSTO UNITÁRIO TOTAL DE MATERIAL
D - ATIVIDADES AUXILIARES | [5 empty] | QUANTIDADE |  | UNIDADE | PREÇO UNITÁRIO | CUSTO UNITÁRIO
CUSTO TOTAL DE ATIVIDADES AUXILIARES
E -TEMPO FIXO | [5 empty] | QUANTIDADE |  | UNIDADE | PREÇO UNITÁRIO | CUSTO UNITÁRIO
CUSTO UNITÁRIO TOTAL DE TEMPO FIXO
F - TRANSPORTES |  | Qtde | Unid. | Custo |  |  | DMT |  |  | CUSTO UNITÁRIO
|  |  |  | (LN) | (RP) | (PV) | (LN) | (RP) | (PV)
CUSTO UNITÁRIO TOTAL DE TRANSPORTE
CUSTO UNITÁRIO DIRETO TOTAL | [9 empty] | 4.09
BDI | [9 empty] | 0.88
CUSTO UNITÁRIO TOTAL | [9 empty] | 4.97
COMPOSIÇÃO DOS CUSTOS UNITÁRIOS DOS SERVIÇOS
PROPONENTE: VIA MAGNA INFRAESTRUTURA LTDA
RODOVIA: | MS-345 (LOTE 3) | TRECHO: | ENTR. BR-419/MS - BONITO |  |  |  |  | SUBTRECHO: | EST. 2605+00,000 a 3742+00,000
ITEM: | 4915671
DESCRIÇÃO DO SERVIÇO: | [8 empty] | DATA BASE: | JANEIRO-2021
Reaterro e compactação com soquete vibratório | [8 empty] | UNIDADE: | m³
A - EQUIPAMENTOS |  |  |  |  | QUANT. | UTILIZAÇÃO |  | CUSTO OPERACIONAL |  | CUSTO HORÁRIO TOTAL
[6 empty] | OPERATIVA | IMPROD | OPERATIVO | IMPROD
E9647 | COMPACTADOR MANUAL COM SOQUETE VIBRATÓRIO - 4,1 KW |  |  |  | 1 | 1 | 0 | 7.0656 | 0.7107 | 7.0656
CUSTO HORÁRIO TOTAL DE EQUIPAMENTOS | [9 empty] | 7.0656
B - MÃO DE OBRA | [6 empty] | QUANT. | UNIDADE | CUSTO HORÁRIO | CUSTO HORÁRIO TOTAL
P9824 | SERVENTE | [5 empty] | 2 | H | 17.4313 | 34.8626
|  |  | CUSTO HORÁRIO TOTAL DE MÃO DE OBRA | [6 empty] | 34.8626
PRODUÇÃO DA EQUIPE |  | 2.81 | CUSTO HORÁRIO TOTAL DE EXECUÇÃO | [6 empty] | 41.9282
|  |  | CUSTO UNITÁRIO DE EXECUÇÃO | [6 empty] | 14.9211
[8 empty] | Custo FIC |  | 0
[8 empty] | Custo FIT |  | 0
C - MATERIAIS | [5 empty] | QUANTIDADE |  | UNIDADE | PREÇO UNITÁRIO | CUSTO UNITÁRIO
CUSTO UNITÁRIO TOTAL DE MATERIAL
D - ATIVIDADES AUXILIARES | [5 empty] | QUANTIDADE |  | UNIDADE | PREÇO UNITÁRIO | CUSTO UNITÁRIO
CUSTO TOTAL DE ATIVIDADES AUXILIARES
E -TEMPO FIXO | [5 empty] | QUANTIDADE |  | UNIDADE | PREÇO UNITÁRIO | CUSTO UNITÁRIO
CUSTO UNITÁRIO TOTAL DE TEMPO FIXO
F - TRANSPORTES |  | Qtde | Unid. | Custo |  |  | DMT |  |  | CUSTO UNITÁRIO
|  |  |  | (LN) | (RP) | (PV) | (LN) | (RP) | (PV)
CUSTO UNITÁRIO TOTAL DE TRANSPORTE
CUSTO UNITÁRIO DIRETO TOTAL | [9 empty] | 14.92
BDI | [9 empty] | 3.21
CUSTO UNITÁRIO TOTAL | [9 empty] | 18.13
COMPOSIÇÃO DOS CUSTOS UNITÁRIOS DOS SERVIÇOS
PROPONENTE: VIA MAGNA INFRAESTRUTURA LTDA
RODOVIA: | MS-345 (LOTE 3) | TRECHO: | ENTR. BR-419/MS - BONITO |  |  |  |  | SUBTRECHO: | EST. 2605+00,000 a 3742+00,000
ITEM: | 1600404
DESCRIÇÃO DO SERVIÇO: | [8 empty] | DATA BASE: | JANEIRO-2021
Remoção de tubos de concreto com diâmetro de 0,40 m a 1,00 m em valas e bueiros | [8 empty] | UNIDADE: | m
A - EQUIPAMENTOS |  |  |  |  | QUANT. | UTILIZAÇÃO |  | CUSTO OPERACIONAL |  | CUSTO HORÁRIO TOTAL
[6 empty] | OPERATIVA | IMPROD | OPERATIVO | IMPROD
E9526 | RETROESCAVADEIRA DE PNEUS - 58 KW |  |  |  | 1 | 1 | 0 | 85.905 | 45.2769 | 85.905
CUSTO HORÁRIO TOTAL DE EQUIPAMENTOS | [9 empty] | 85.905
B - MÃO DE OBRA | [6 empty] | QUANT. | UNIDADE | CUSTO HORÁRIO | CUSTO HORÁRIO TOTAL
P9824 | SERVENTE | [5 empty] | 2 | H | 17.4313 | 34.8626
|  |  | CUSTO HORÁRIO TOTAL DE MÃO DE OBRA | [6 empty] | 34.8626
PRODUÇÃO DA EQUIPE |  | 19.38 | CUSTO HORÁRIO TOTAL DE EXECUÇÃO | [6 empty] | 120.7676
|  |  | CUSTO UNITÁRIO DE EXECUÇÃO | [6 empty] | 6.2316
[8 empty] | Custo FIC |  | 0
[8 empty] | Custo FIT |  | 0
C - MATERIAIS | [5 empty] | QUANTIDADE |  | UNIDADE | PREÇO UNITÁRIO | CUSTO UNITÁRIO
CUSTO UNITÁRIO TOTAL DE MATERIAL
D - ATIVIDADES AUXILIARES | [5 empty] | QUANTIDADE |  | UNIDADE | PREÇO UNITÁRIO | CUSTO UNITÁRIO
CUSTO TOTAL DE ATIVIDADES AUXILIARES
E -TEMPO FIXO | [5 empty] | QUANTIDADE |  | UNIDADE | PREÇO UNITÁRIO | CUSTO UNITÁRIO
CUSTO UNITÁRIO TOTAL DE TEMPO FIXO
F - TRANSPORTES |  | Qtde | Unid. | Custo |  |  | DMT |  |  | CUSTO UNITÁRIO
|  |  |  | (LN) | (RP) | (PV) | (LN) | (RP) | (PV)
CUSTO UNITÁRIO TOTAL DE TRANSPORTE
CUSTO UNITÁRIO DIRETO TOTAL | [9 empty] | 6.23
BDI | [9 empty] | 1.34
CUSTO UNITÁRIO TOTAL | [9 empty] | 7.57
COMPOSIÇÃO DOS CUSTOS UNITÁRIOS DOS SERVIÇOS
PROPONENTE: VIA MAGNA INFRAESTRUTURA LTDA
RODOVIA: | MS-345 (LOTE 3) | TRECHO: | ENTR. BR-419/MS - BONITO |  |  |  |  | SUBTRECHO: | EST. 2605+00,000 a 3742+00,000
ITEM: | 0804023
DESCRIÇÃO DO SERVIÇO: | [8 empty] | DATA BASE: | JANEIRO-2021
Corpo de BSTC D = 0,60 m CA2 - areia, brita e pedra de mão comerciais | [8 empty] | UNIDADE: | m
A - EQUIPAMENTOS |  |  |  |  | QUANT. | UTILIZAÇÃO |  | CUSTO OPERACIONAL |  | CUSTO HORÁRIO TOTAL
[6 empty] | OPERATIVA | IMPROD | OPERATIVO | IMPROD
E9686 | CAMINHÃO CARROCERIA COM GUINDAUTO COM CAPACIDADE DE 20 T.M - 136 KW |  |  |  | 1 | 1 | 0 | 197.382 | 81.8664 | 197.382
CUSTO HORÁRIO TOTAL DE EQUIPAMENTOS | [9 empty] | 197.382
B - MÃO DE OBRA | [6 empty] | QUANT. | UNIDADE | CUSTO HORÁRIO | CUSTO HORÁRIO TOTAL
P9821 | PEDREIRO | [5 empty] | 1 | H | 21.375 | 21.375
P9824 | SERVENTE | [5 empty] | 3 | H | 17.4313 | 52.2939
|  |  | CUSTO HORÁRIO TOTAL DE MÃO DE OBRA | [6 empty] | 73.6689
PRODUÇÃO DA EQUIPE |  | 6.225 | CUSTO HORÁRIO TOTAL DE EXECUÇÃO | [6 empty] | 271.0509
|  |  | CUSTO UNITÁRIO DE EXECUÇÃO | [6 empty] | 43.5423
[8 empty] | Custo FIC |  | 0
[8 empty] | Custo FIT |  | 0
C - MATERIAIS | [5 empty] | QUANTIDADE |  | UNIDADE | PREÇO UNITÁRIO | CUSTO UNITÁRIO
M2168 | TUBO DE CONCRETO ARMADO CA 2 - D = 0,60 M |  |  |  |  | 1 |  | M | 164.6666 | 164.6666
CUSTO UNITÁRIO TOTAL DE MATERIAL | [9 empty] | 164.6666
D - ATIVIDADES AUXILIARES | [5 empty] | QUANTIDADE |  | UNIDADE | PREÇO UNITÁRIO | CUSTO UNITÁRIO
1109671 | ARGAMASSA DE CIMENTO E AREIA 1:4 - CONFECÇÃO EM BETONEIRA E LANÇAMENTO MANUAL - AREIA COMERCIAL |  |  |  |  | 0.00349 |  | M³ | 378.71 | 1.3217
1106165 | CONCRETO CICLÓPICO FCK = 20 MPA - CONFECÇÃO EM BETONEIRA E LANÇAMENTO MANUAL - AREIA, BRITA E PEDRA DE MÃO COMERCIAIS |  |  |  |  | 0.225 |  | M³ | 312.87 | 70.3958
3103302 | FORMAS DE TÁBUAS DE PINHO PARA DISPOSITIVOS DE DRENAGEM - UTILIZAÇÃO DE 3 VEZES - CONFECÇÃO, INSTALAÇÃO E RETIRADA |  |  |  |  | 0.6 |  | M² | 56.81 | 34.086
CUSTO TOTAL DE ATIVIDADES AUXILIARES | [9 empty] | 105.8035
E -TEMPO FIXO | [5 empty] | QUANTIDADE |  | UNIDADE | PREÇO UNITÁRIO | CUSTO UNITÁRIO
CUSTO UNITÁRIO TOTAL DE TEMPO FIXO
F - TRANSPORTES |  | Qtde | Unid. | Custo |  |  | DMT |  |  | CUSTO UNITÁRIO
|  |  |  | (LN) | (RP) | (PV) | (LN) | (RP) | (PV)
M2168 5914614 | TUBO DE CONCRETO ARMADO CA 2 - D = 0,60 M - GUINDAUTO 20 T.M | 0.42726 | TKM | 1.73 | 1.38 | 1.12 | 0 | 9.68 | 0 | 5.7082
CUSTO UNITÁRIO TOTAL DE TRANSPORTE | [9 empty] | 5.7082
CUSTO UNITÁRIO DIRETO TOTAL | [9 empty] | 319.72
BDI | [9 empty] | 68.74
CUSTO UNITÁRIO TOTAL | [9 empty] | 388.46
COMPOSIÇÃO DOS CUSTOS UNITÁRIOS DOS SERVIÇOS
PROPONENTE: VIA MAGNA INFRAESTRUTURA LTDA
RODOVIA: | MS-345 (LOTE 3) | TRECHO: | ENTR. BR-419/MS - BONITO |  |  |  |  | SUBTRECHO: | EST. 2605+00,000 a 3742+00,000
ITEM: | 0804377
DESCRIÇÃO DO SERVIÇO: | [8 empty] | DATA BASE: | JANEIRO-2021
Boca bstc d = 0,60 m - esconsidade 0° - areia e brita comerciais - alas esconsas | [8 empty] | UNIDADE: | un
A - EQUIPAMENTOS |  |  |  |  | QUANT. | UTILIZAÇÃO |  | CUSTO OPERACIONAL |  | CUSTO HORÁRIO TOTAL
[6 empty] | OPERATIVA | IMPROD | OPERATIVO | IMPROD
CUSTO HORÁRIO TOTAL DE EQUIPAMENTOS
B - MÃO DE OBRA | [6 empty] | QUANT. | UNIDADE | CUSTO HORÁRIO | CUSTO HORÁRIO TOTAL
CUSTO HORÁRIO TOTAL DE MÃO DE OBRA
PRODUÇÃO DA EQUIPE |  | 1 | CUSTO HORÁRIO TOTAL DE EXECUÇÃO
CUSTO UNITÁRIO DE EXECUÇÃO
C - MATERIAIS | [5 empty] | QUANTIDADE |  | UNIDADE | PREÇO UNITÁRIO | CUSTO UNITÁRIO
CUSTO UNITÁRIO TOTAL DE MATERIAL
D - ATIVIDADES AUXILIARES | [5 empty] | QUANTIDADE |  | UNIDADE | PREÇO UNITÁRIO | CUSTO UNITÁRIO
1107892 | CONCRETO FCK = 20 MPA - CONFECÇÃO EM BETONEIRA E LANÇAMENTO MANUAL - AREIA E BRITA COMERCIAIS |  |  |  |  | 1.153 |  | M³ | 366.33 | 422.3785
3103302 | FORMAS DE TÁBUAS DE PINHO PARA DISPOSITIVOS DE DRENAGEM - UTILIZAÇÃO DE 3 VEZES - CONFECÇÃO, INSTALAÇÃO E RETIRADA |  |  |  |  | 7.45 |  | M² | 56.81 | 423.2345
CUSTO TOTAL DE ATIVIDADES AUXILIARES | [9 empty] | 845.613
E -TEMPO FIXO | [5 empty] | QUANTIDADE |  | UNIDADE | PREÇO UNITÁRIO | CUSTO UNITÁRIO
CUSTO UNITÁRIO TOTAL DE TEMPO FIXO
F - TRANSPORTES |  | Qtde | Unid. | Custo |  |  | DMT |  |  | CUSTO UNITÁRIO
|  |  |  | (LN) | (RP) | (PV) | (LN) | (RP) | (PV)
CUSTO UNITÁRIO TOTAL DE TRANSPORTE
CUSTO UNITÁRIO DIRETO TOTAL | [9 empty] | 845.61
BDI | [9 empty] | 181.81
CUSTO UNITÁRIO TOTAL | [9 empty] | 1027.42
COMPOSIÇÃO DOS CUSTOS UNITÁRIOS DOS SERVIÇOS
PROPONENTE: VIA MAGNA INFRAESTRUTURA LTDA
RODOVIA: | MS-345 (LOTE 3) | TRECHO: | ENTR. BR-419/MS - BONITO |  |  |  |  | SUBTRECHO: | EST. 2605+00,000 a 3742+00,000
ITEM: | 0804031
DESCRIÇÃO DO SERVIÇO: | [8 empty] | DATA BASE: | JANEIRO-2021
Corpo de BSTC D = 0,80 m CA2 - areia, brita e pedra de mão comerciais | [8 empty] | UNIDADE: | m
A - EQUIPAMENTOS |  |  |  |  | QUANT. | UTILIZAÇÃO |  | CUSTO OPERACIONAL |  | CUSTO HORÁRIO TOTAL
[6 empty] | OPERATIVA | IMPROD | OPERATIVO | IMPROD
E9686 | CAMINHÃO CARROCERIA COM GUINDAUTO COM CAPACIDADE DE 20 T.M - 136 KW |  |  |  | 1 | 1 | 0 | 197.382 | 81.8664 | 197.382
CUSTO HORÁRIO TOTAL DE EQUIPAMENTOS | [9 empty] | 197.382
B - MÃO DE OBRA | [6 empty] | QUANT. | UNIDADE | CUSTO HORÁRIO | CUSTO HORÁRIO TOTAL
P9821 | PEDREIRO | [5 empty] | 1 | H | 21.375 | 21.375
P9824 | SERVENTE | [5 empty] | 3 | H | 17.4313 | 52.2939
|  |  | CUSTO HORÁRIO TOTAL DE MÃO DE OBRA | [6 empty] | 73.6689
PRODUÇÃO DA EQUIPE |  | 4.15 | CUSTO HORÁRIO TOTAL DE EXECUÇÃO | [6 empty] | 271.0509
|  |  | CUSTO UNITÁRIO DE EXECUÇÃO | [6 empty] | 65.3135
[8 empty] | Custo FIC |  | 0
[8 empty] | Custo FIT |  | 0
C - MATERIAIS | [5 empty] | QUANTIDADE |  | UNIDADE | PREÇO UNITÁRIO | CUSTO UNITÁRIO
M2172 | TUBO DE CONCRETO ARMADO CA 2 - D = 0,80 M |  |  |  |  | 1 |  | M | 275.2655 | 275.2655 | 56.41%
CUSTO UNITÁRIO TOTAL DE MATERIAL | [9 empty] | 275.2655
D - ATIVIDADES AUXILIARES | [5 empty] | QUANTIDADE |  | UNIDADE | PREÇO UNITÁRIO | CUSTO UNITÁRIO
1109671 | ARGAMASSA DE CIMENTO E AREIA 1:4 - CONFECÇÃO EM BETONEIRA E LANÇAMENTO MANUAL - AREIA COMERCIAL |  |  |  |  | 0.00485 |  | M³ | 378.71 | 1.8367
1106165 | CONCRETO CICLÓPICO FCK = 20 MPA - CONFECÇÃO EM BETONEIRA E LANÇAMENTO MANUAL - AREIA, BRITA E PEDRA DE MÃO COMERCIAIS |  |  |  |  | 0.308 |  | M³ | 312.87 | 96.364
3103302 | FORMAS DE TÁBUAS DE PINHO PARA DISPOSITIVOS DE DRENAGEM - UTILIZAÇÃO DE 3 VEZES - CONFECÇÃO, INSTALAÇÃO E RETIRADA |  |  |  |  | 0.7 |  | M² | 56.81 | 39.767
CUSTO TOTAL DE ATIVIDADES AUXILIARES | [9 empty] | 137.9677
E -TEMPO FIXO | [5 empty] | QUANTIDADE |  | UNIDADE | PREÇO UNITÁRIO | CUSTO UNITÁRIO
CUSTO UNITÁRIO TOTAL DE TEMPO FIXO
F - TRANSPORTES |  | Qtde | Unid. | Custo |  |  | DMT |  |  | CUSTO UNITÁRIO
|  |  |  | (LN) | (RP) | (PV) | (LN) | (RP) | (PV)
M2172 5914614 | TUBO DE CONCRETO ARMADO CA 2 - D = 0,80 M - GUINDAUTO 20 T.M | 0.708 | TKM | 1.73 | 1.38 | 1.12 | 0 | 9.68 | 0 | 9.4589
CUSTO UNITÁRIO TOTAL DE TRANSPORTE | [9 empty] | 9.4589
CUSTO UNITÁRIO DIRETO TOTAL | [9 empty] | 488.01
BDI | [9 empty] | 104.92
CUSTO UNITÁRIO TOTAL | [9 empty] | 592.93
COMPOSIÇÃO DOS CUSTOS UNITÁRIOS DOS SERVIÇOS
PROPONENTE: VIA MAGNA INFRAESTRUTURA LTDA
RODOVIA: | MS-345 (LOTE 3) | TRECHO: | ENTR. BR-419/MS - BONITO |  |  |  |  | SUBTRECHO: | EST. 2605+00,000 a 3742+00,000
ITEM: | 0804033
DESCRIÇÃO DO SERVIÇO: | [8 empty] | DATA BASE: | JANEIRO-2021
Corpo de BSTC D = 0,80 m CA3 - areia, brita e pedra de mão comerciais | [8 empty] | UNIDADE: | m
A - EQUIPAMENTOS |  |  |  |  | QUANT. | UTILIZAÇÃO |  | CUSTO OPERACIONAL |  | CUSTO HORÁRIO TOTAL
[6 empty] | OPERATIVA | IMPROD | OPERATIVO | IMPROD
E9686 | CAMINHÃO CARROCERIA COM GUINDAUTO COM CAPACIDADE DE 20 T.M - 136 KW |  |  |  | 1 | 1 | 0 | 197.382 | 81.8664 | 197.382
CUSTO HORÁRIO TOTAL DE EQUIPAMENTOS | [9 empty] | 197.382
B - MÃO DE OBRA | [6 empty] | QUANT. | UNIDADE | CUSTO HORÁRIO | CUSTO HORÁRIO TOTAL
P9821 | PEDREIRO | [5 empty] | 1 | H | 21.375 | 21.375
P9824 | SERVENTE | [5 empty] | 3 | H | 17.4313 | 52.2939
|  |  | CUSTO HORÁRIO TOTAL DE MÃO DE OBRA | [6 empty] | 73.6689
PRODUÇÃO DA EQUIPE |  | 4.15 | CUSTO HORÁRIO TOTAL DE EXECUÇÃO | [6 empty] | 271.0509
|  |  | CUSTO UNITÁRIO DE EXECUÇÃO | [6 empty] | 65.3135
[8 empty] | Custo FIC |  | 0
[8 empty] | Custo FIT |  | 0
C - MATERIAIS | [5 empty] | QUANTIDADE |  | UNIDADE | PREÇO UNITÁRIO | CUSTO UNITÁRIO
M2173 | TUBO DE CONCRETO ARMADO CA 3 - D = 0,80 M |  |  |  |  | 1 |  | M | 315.9108 | 315.9108 | 59.76%
CUSTO UNITÁRIO TOTAL DE MATERIAL | [9 empty] | 315.9108
D - ATIVIDADES AUXILIARES | [5 empty] | QUANTIDADE |  | UNIDADE | PREÇO UNITÁRIO | CUSTO UNITÁRIO
1109671 | ARGAMASSA DE CIMENTO E AREIA 1:4 - CONFECÇÃO EM BETONEIRA E LANÇAMENTO MANUAL - AREIA COMERCIAL |  |  |  |  | 0.00485 |  | M³ | 378.71 | 1.8367
1106165 | CONCRETO CICLÓPICO FCK = 20 MPA - CONFECÇÃO EM BETONEIRA E LANÇAMENTO MANUAL - AREIA, BRITA E PEDRA DE MÃO COMERCIAIS |  |  |  |  | 0.308 |  | M³ | 312.87 | 96.364
3103302 | FORMAS DE TÁBUAS DE PINHO PARA DISPOSITIVOS DE DRENAGEM - UTILIZAÇÃO DE 3 VEZES - CONFECÇÃO, INSTALAÇÃO E RETIRADA |  |  |  |  | 0.7 |  | M² | 56.81 | 39.767
CUSTO TOTAL DE ATIVIDADES AUXILIARES | [9 empty] | 137.9677
E -TEMPO FIXO | [5 empty] | QUANTIDADE |  | UNIDADE | PREÇO UNITÁRIO | CUSTO UNITÁRIO
CUSTO UNITÁRIO TOTAL DE TEMPO FIXO
F - TRANSPORTES |  | Qtde | Unid. | Custo |  |  | DMT |  |  | CUSTO UNITÁRIO
|  |  |  | (LN) | (RP) | (PV) | (LN) | (RP) | (PV)
M2173 5914614 | TUBO DE CONCRETO ARMADO CA 3 - D = 0,80 M - GUINDAUTO 20 T.M | 0.708 | TKM | 1.73 | 1.38 | 1.12 | 0 | 9.68 | 0 | 9.4589
CUSTO UNITÁRIO TOTAL DE TRANSPORTE | [9 empty] | 9.4589
CUSTO UNITÁRIO DIRETO TOTAL | [9 empty] | 528.65
BDI | [9 empty] | 113.66
CUSTO UNITÁRIO TOTAL | [9 empty] | 642.31
COMPOSIÇÃO DOS CUSTOS UNITÁRIOS DOS SERVIÇOS
PROPONENTE: VIA MAGNA INFRAESTRUTURA LTDA
RODOVIA: | MS-345 (LOTE 3) | TRECHO: | ENTR. BR-419/MS - BONITO |  |  |  |  | SUBTRECHO: | EST. 2605+00,000 a 3742+00,000
ITEM: | 0804385
DESCRIÇÃO DO SERVIÇO: | [8 empty] | DATA BASE: | JANEIRO-2021
Boca BSTC D = 0,80 m - esconsidade 0° - areia e brita comerciais - alas esconsas | [8 empty] | UNIDADE: | un
A - EQUIPAMENTOS |  |  |  |  | QUANT. | UTILIZAÇÃO |  | CUSTO OPERACIONAL |  | CUSTO HORÁRIO TOTAL
[6 empty] | OPERATIVA | IMPROD | OPERATIVO | IMPROD
CUSTO HORÁRIO TOTAL DE EQUIPAMENTOS
B - MÃO DE OBRA | [6 empty] | QUANT. | UNIDADE | CUSTO HORÁRIO | CUSTO HORÁRIO TOTAL
CUSTO HORÁRIO TOTAL DE MÃO DE OBRA
PRODUÇÃO DA EQUIPE |  | 1 | CUSTO HORÁRIO TOTAL DE EXECUÇÃO
CUSTO UNITÁRIO DE EXECUÇÃO
C - MATERIAIS | [5 empty] | QUANTIDADE |  | UNIDADE | PREÇO UNITÁRIO | CUSTO UNITÁRIO
CUSTO UNITÁRIO TOTAL DE MATERIAL
D - ATIVIDADES AUXILIARES | [5 empty] | QUANTIDADE |  | UNIDADE | PREÇO UNITÁRIO | CUSTO UNITÁRIO
1107892 | CONCRETO FCK = 20 MPA - CONFECÇÃO EM BETONEIRA E LANÇAMENTO MANUAL - AREIA E BRITA COMERCIAIS |  |  |  |  | 2.14 |  | M³ | 366.33 | 783.9462
3103302 | FORMAS DE TÁBUAS DE PINHO PARA DISPOSITIVOS DE DRENAGEM - UTILIZAÇÃO DE 3 VEZES - CONFECÇÃO, INSTALAÇÃO E RETIRADA |  |  |  |  | 11.17 |  | M² | 56.81 | 634.5677
CUSTO TOTAL DE ATIVIDADES AUXILIARES | [9 empty] | 1418.5139
E -TEMPO FIXO | [5 empty] | QUANTIDADE |  | UNIDADE | PREÇO UNITÁRIO | CUSTO UNITÁRIO
CUSTO UNITÁRIO TOTAL DE TEMPO FIXO
F - TRANSPORTES |  | Qtde | Unid. | Custo |  |  | DMT |  |  | CUSTO UNITÁRIO
|  |  |  | (LN) | (RP) | (PV) | (LN) | (RP) | (PV)
CUSTO UNITÁRIO TOTAL DE TRANSPORTE
CUSTO UNITÁRIO DIRETO TOTAL | [9 empty] | 1418.51
BDI | [9 empty] | 304.98
CUSTO UNITÁRIO TOTAL | [9 empty] | 1723.49
COMPOSIÇÃO DOS CUSTOS UNITÁRIOS DOS SERVIÇOS
PROPONENTE: VIA MAGNA INFRAESTRUTURA LTDA
RODOVIA: | MS-345 (LOTE 3) | TRECHO: | ENTR. BR-419/MS - BONITO |  |  |  |  | SUBTRECHO: | EST. 2605+00,000 a 3742+00,000
ITEM: | 2003730
DESCRIÇÃO DO SERVIÇO: | [8 empty] | DATA BASE: | JANEIRO-2021
Caixa coletora de talvegue - CCT 02 - areia e brita comerciais | [8 empty] | UNIDADE: | un
A - EQUIPAMENTOS |  |  |  |  | QUANT. | UTILIZAÇÃO |  | CUSTO OPERACIONAL |  | CUSTO HORÁRIO TOTAL
[6 empty] | OPERATIVA | IMPROD | OPERATIVO | IMPROD
CUSTO HORÁRIO TOTAL DE EQUIPAMENTOS
B - MÃO DE OBRA | [6 empty] | QUANT. | UNIDADE | CUSTO HORÁRIO | CUSTO HORÁRIO TOTAL
CUSTO HORÁRIO TOTAL DE MÃO DE OBRA
PRODUÇÃO DA EQUIPE |  | 1 | CUSTO HORÁRIO TOTAL DE EXECUÇÃO
CUSTO UNITÁRIO DE EXECUÇÃO
C - MATERIAIS | [5 empty] | QUANTIDADE |  | UNIDADE | PREÇO UNITÁRIO | CUSTO UNITÁRIO
CUSTO UNITÁRIO TOTAL DE MATERIAL
D - ATIVIDADES AUXILIARES | [5 empty] | QUANTIDADE |  | UNIDADE | PREÇO UNITÁRIO | CUSTO UNITÁRIO
1107892 | CONCRETO FCK = 20 MPA - CONFECÇÃO EM BETONEIRA E LANÇAMENTO MANUAL - AREIA E BRITA COMERCIAIS |  |  |  |  | 2.16 |  | M³ | 366.33 | 791.2728
3103302 | FORMAS DE TÁBUAS DE PINHO PARA DISPOSITIVOS DE DRENAGEM - UTILIZAÇÃO DE 3 VEZES - CONFECÇÃO, INSTALAÇÃO E RETIRADA |  |  |  |  | 20.3 |  | M² | 56.81 | 1153.243
4805755 | APILOAMENTO MANUAL |  |  |  |  | 5 |  | M³ | 26.15 | 130.75
4805751 | ESCAVAÇÃO MANUAL EM MATERIAL DE 1ª CATEGORIA NA PROFUNDIDADE DE 1 A 2 M |  |  |  |  | 15 |  | M³ | 44.79 | 671.85
CUSTO TOTAL DE ATIVIDADES AUXILIARES | [9 empty] | 2747.1158
E -TEMPO FIXO | [5 empty] | QUANTIDADE |  | UNIDADE | PREÇO UNITÁRIO | CUSTO UNITÁRIO
CUSTO UNITÁRIO TOTAL DE TEMPO FIXO
F - TRANSPORTES |  | Qtde | Unid. | Custo |  |  | DMT |  |  | CUSTO UNITÁRIO
|  |  |  | (LN) | (RP) | (PV) | (LN) | (RP) | (PV)
CUSTO UNITÁRIO TOTAL DE TRANSPORTE
CUSTO UNITÁRIO DIRETO TOTAL | [9 empty] | 2747.12
BDI | [9 empty] | 590.63
CUSTO UNITÁRIO TOTAL | [9 empty] | 3337.75
COMPOSIÇÃO DOS CUSTOS UNITÁRIOS DOS SERVIÇOS
PROPONENTE: VIA MAGNA INFRAESTRUTURA LTDA
RODOVIA: | MS-345 (LOTE 3) | TRECHO: | ENTR. BR-419/MS - BONITO |  |  |  |  | SUBTRECHO: | EST. 2605+00,000 a 3742+00,000
ITEM: | 2003738
DESCRIÇÃO DO SERVIÇO: | [8 empty] | DATA BASE: | JANEIRO-2021
Caixa coletora de talvegue - CCT 06 - areia e brita comerciais | [8 empty] | UNIDADE: | un
A - EQUIPAMENTOS |  |  |  |  | QUANT. | UTILIZAÇÃO |  | CUSTO OPERACIONAL |  | CUSTO HORÁRIO TOTAL
[6 empty] | OPERATIVA | IMPROD | OPERATIVO | IMPROD
CUSTO HORÁRIO TOTAL DE EQUIPAMENTOS
B - MÃO DE OBRA | [6 empty] | QUANT. | UNIDADE | CUSTO HORÁRIO | CUSTO HORÁRIO TOTAL
CUSTO HORÁRIO TOTAL DE MÃO DE OBRA
PRODUÇÃO DA EQUIPE |  | 1 | CUSTO HORÁRIO TOTAL DE EXECUÇÃO
CUSTO UNITÁRIO DE EXECUÇÃO
C - MATERIAIS | [5 empty] | QUANTIDADE |  | UNIDADE | PREÇO UNITÁRIO | CUSTO UNITÁRIO
CUSTO UNITÁRIO TOTAL DE MATERIAL
D - ATIVIDADES AUXILIARES | [5 empty] | QUANTIDADE |  | UNIDADE | PREÇO UNITÁRIO | CUSTO UNITÁRIO
1107892 | CONCRETO FCK = 20 MPA - CONFECÇÃO EM BETONEIRA E LANÇAMENTO MANUAL - AREIA E BRITA COMERCIAIS |  |  |  |  | 2.71 |  | M³ | 366.33 | 992.7543
3103302 | FORMAS DE TÁBUAS DE PINHO PARA DISPOSITIVOS DE DRENAGEM - UTILIZAÇÃO DE 3 VEZES - CONFECÇÃO, INSTALAÇÃO E RETIRADA |  |  |  |  | 25.6 |  | M² | 56.81 | 1454.336
4805755 | APILOAMENTO MANUAL |  |  |  |  | 6 |  | M³ | 26.15 | 156.9
4805752 | ESCAVAÇÃO MANUAL EM MATERIAL DE 1ª CATEGORIA NA PROFUNDIDADE DE 2 A 3 M |  |  |  |  | 19 |  | M³ | 53.75 | 1021.25
CUSTO TOTAL DE ATIVIDADES AUXILIARES | [9 empty] | 3625.2403
E -TEMPO FIXO | [5 empty] | QUANTIDADE |  | UNIDADE | PREÇO UNITÁRIO | CUSTO UNITÁRIO
CUSTO UNITÁRIO TOTAL DE TEMPO FIXO
F - TRANSPORTES |  | Qtde | Unid. | Custo |  |  | DMT |  |  | CUSTO UNITÁRIO
|  |  |  | (LN) | (RP) | (PV) | (LN) | (RP) | (PV)
CUSTO UNITÁRIO TOTAL DE TRANSPORTE
CUSTO UNITÁRIO DIRETO TOTAL | [9 empty] | 3625.24
BDI | [9 empty] | 779.43
CUSTO UNITÁRIO TOTAL | [9 empty] | 4404.67
COMPOSIÇÃO DOS CUSTOS UNITÁRIOS DOS SERVIÇOS
PROPONENTE: VIA MAGNA INFRAESTRUTURA LTDA
RODOVIA: | MS-345 (LOTE 3) | TRECHO: | ENTR. BR-419/MS - BONITO |  |  |  |  | SUBTRECHO: | EST. 2605+00,000 a 3742+00,000
ITEM: | 2003746
DESCRIÇÃO DO SERVIÇO: | [8 empty] | DATA BASE: | JANEIRO-2021
Caixa coletora de talvegue - CCT 10 - areia e brita comerciais | [8 empty] | UNIDADE: | un
A - EQUIPAMENTOS |  |  |  |  | QUANT. | UTILIZAÇÃO |  | CUSTO OPERACIONAL |  | CUSTO HORÁRIO TOTAL
[6 empty] | OPERATIVA | IMPROD | OPERATIVO | IMPROD
CUSTO HORÁRIO TOTAL DE EQUIPAMENTOS
B - MÃO DE OBRA | [6 empty] | QUANT. | UNIDADE | CUSTO HORÁRIO | CUSTO HORÁRIO TOTAL
CUSTO HORÁRIO TOTAL DE MÃO DE OBRA
PRODUÇÃO DA EQUIPE |  | 1 | CUSTO HORÁRIO TOTAL DE EXECUÇÃO
CUSTO UNITÁRIO DE EXECUÇÃO
C - MATERIAIS | [5 empty] | QUANTIDADE |  | UNIDADE | PREÇO UNITÁRIO | CUSTO UNITÁRIO
CUSTO UNITÁRIO TOTAL DE MATERIAL
D - ATIVIDADES AUXILIARES | [5 empty] | QUANTIDADE |  | UNIDADE | PREÇO UNITÁRIO | CUSTO UNITÁRIO
1107892 | CONCRETO FCK = 20 MPA - CONFECÇÃO EM BETONEIRA E LANÇAMENTO MANUAL - AREIA E BRITA COMERCIAIS |  |  |  |  | 3.26 |  | M³ | 366.33 | 1194.2358
3103302 | FORMAS DE TÁBUAS DE PINHO PARA DISPOSITIVOS DE DRENAGEM - UTILIZAÇÃO DE 3 VEZES - CONFECÇÃO, INSTALAÇÃO E RETIRADA |  |  |  |  | 30.9 |  | M² | 56.81 | 1755.429
4805755 | APILOAMENTO MANUAL |  |  |  |  | 7 |  | M³ | 26.15 | 183.05
4805752 | ESCAVAÇÃO MANUAL EM MATERIAL DE 1ª CATEGORIA NA PROFUNDIDADE DE 2 A 3 M |  |  |  |  | 23 |  | M³ | 53.75 | 1236.25
CUSTO TOTAL DE ATIVIDADES AUXILIARES | [9 empty] | 4368.9648
E -TEMPO FIXO | [5 empty] | QUANTIDADE |  | UNIDADE | PREÇO UNITÁRIO | CUSTO UNITÁRIO
CUSTO UNITÁRIO TOTAL DE TEMPO FIXO
F - TRANSPORTES |  | Qtde | Unid. | Custo |  |  | DMT |  |  | CUSTO UNITÁRIO
|  |  |  | (LN) | (RP) | (PV) | (LN) | (RP) | (PV)
CUSTO UNITÁRIO TOTAL DE TRANSPORTE
CUSTO UNITÁRIO DIRETO TOTAL | [9 empty] | 4368.96
BDI | [9 empty] | 939.33
CUSTO UNITÁRIO TOTAL | [9 empty] | 5308.29
COMPOSIÇÃO DOS CUSTOS UNITÁRIOS DOS SERVIÇOS
PROPONENTE: VIA MAGNA INFRAESTRUTURA LTDA
RODOVIA: | MS-345 (LOTE 3) | TRECHO: | ENTR. BR-419/MS - BONITO |  |  |  |  | SUBTRECHO: | EST. 2605+00,000 a 3742+00,000
ITEM: | 2003754
DESCRIÇÃO DO SERVIÇO: | [8 empty] | DATA BASE: | JANEIRO-2021
Caixa coletora de talvegue - CCT 14 - areia e brita comerciais | [8 empty] | UNIDADE: | un
A - EQUIPAMENTOS |  |  |  |  | QUANT. | UTILIZAÇÃO |  | CUSTO OPERACIONAL |  | CUSTO HORÁRIO TOTAL
[6 empty] | OPERATIVA | IMPROD | OPERATIVO | IMPROD
CUSTO HORÁRIO TOTAL DE EQUIPAMENTOS
B - MÃO DE OBRA | [6 empty] | QUANT. | UNIDADE | CUSTO HORÁRIO | CUSTO HORÁRIO TOTAL
CUSTO HORÁRIO TOTAL DE MÃO DE OBRA
PRODUÇÃO DA EQUIPE |  | 1 | CUSTO HORÁRIO TOTAL DE EXECUÇÃO
CUSTO UNITÁRIO DE EXECUÇÃO
C - MATERIAIS | [5 empty] | QUANTIDADE |  | UNIDADE | PREÇO UNITÁRIO | CUSTO UNITÁRIO
CUSTO UNITÁRIO TOTAL DE MATERIAL
D - ATIVIDADES AUXILIARES | [5 empty] | QUANTIDADE |  | UNIDADE | PREÇO UNITÁRIO | CUSTO UNITÁRIO
1107892 | CONCRETO FCK = 20 MPA - CONFECÇÃO EM BETONEIRA E LANÇAMENTO MANUAL - AREIA E BRITA COMERCIAIS |  |  |  |  | 3.81 |  | M³ | 366.33 | 1395.7173
3103302 | FORMAS DE TÁBUAS DE PINHO PARA DISPOSITIVOS DE DRENAGEM - UTILIZAÇÃO DE 3 VEZES - CONFECÇÃO, INSTALAÇÃO E RETIRADA |  |  |  |  | 36.2 |  | M² | 56.81 | 2056.522
4805755 | APILOAMENTO MANUAL |  |  |  |  | 8 |  | M³ | 26.15 | 209.2
4805753 | ESCAVAÇÃO MANUAL EM MATERIAL DE 1ª CATEGORIA NA PROFUNDIDADE DE 3 A 4 M |  |  |  |  | 26 |  | M³ | 62.71 | 1630.46
CUSTO TOTAL DE ATIVIDADES AUXILIARES | [9 empty] | 5291.8993
E -TEMPO FIXO | [5 empty] | QUANTIDADE |  | UNIDADE | PREÇO UNITÁRIO | CUSTO UNITÁRIO
CUSTO UNITÁRIO TOTAL DE TEMPO FIXO
F - TRANSPORTES |  | Qtde | Unid. | Custo |  |  | DMT |  |  | CUSTO UNITÁRIO
|  |  |  | (LN) | (RP) | (PV) | (LN) | (RP) | (PV)
CUSTO UNITÁRIO TOTAL DE TRANSPORTE
CUSTO UNITÁRIO DIRETO TOTAL | [9 empty] | 5291.9
BDI | [9 empty] | 1137.76
CUSTO UNITÁRIO TOTAL | [9 empty] | 6429.66
COMPOSIÇÃO DOS CUSTOS UNITÁRIOS DOS SERVIÇOS
PROPONENTE: VIA MAGNA INFRAESTRUTURA LTDA
RODOVIA: | MS-345 (LOTE 3) | TRECHO: | ENTR. BR-419/MS - BONITO |  |  |  |  | SUBTRECHO: | EST. 2605+00,000 a 3742+00,000
ITEM: | 0804039
DESCRIÇÃO DO SERVIÇO: | [8 empty] | DATA BASE: | JANEIRO-2021
Corpo de BSTC D = 1,00 m CA2 - areia, brita e pedra de mão comerciais | [8 empty] | UNIDADE: | m
A - EQUIPAMENTOS |  |  |  |  | QUANT. | UTILIZAÇÃO |  | CUSTO OPERACIONAL |  | CUSTO HORÁRIO TOTAL
[6 empty] | OPERATIVA | IMPROD | OPERATIVO | IMPROD
E9686 | CAMINHÃO CARROCERIA COM GUINDAUTO COM CAPACIDADE DE 20 T.M - 136 KW |  |  |  | 1 | 1 | 0 | 197.382 | 81.8664 | 197.382
CUSTO HORÁRIO TOTAL DE EQUIPAMENTOS | [9 empty] | 197.382
B - MÃO DE OBRA | [6 empty] | QUANT. | UNIDADE | CUSTO HORÁRIO | CUSTO HORÁRIO TOTAL
P9821 | PEDREIRO | [5 empty] | 1 | H | 21.375 | 21.375
P9824 | SERVENTE | [5 empty] | 3 | H | 17.4313 | 52.2939
|  |  | CUSTO HORÁRIO TOTAL DE MÃO DE OBRA | [6 empty] | 73.6689
PRODUÇÃO DA EQUIPE |  | 3.112 | CUSTO HORÁRIO TOTAL DE EXECUÇÃO | [6 empty] | 271.0509
|  |  | CUSTO UNITÁRIO DE EXECUÇÃO | [6 empty] | 87.0986
[8 empty] | Custo FIC |  | 0
[8 empty] | Custo FIT |  | 0
C - MATERIAIS | [5 empty] | QUANTIDADE |  | UNIDADE | PREÇO UNITÁRIO | CUSTO UNITÁRIO
M2176 | TUBO DE CONCRETO ARMADO CA 2 - D = 1,00 M |  |  |  |  | 1 |  | M | 408.8903 | 408.8903 | 59.82%
CUSTO UNITÁRIO TOTAL DE MATERIAL | [9 empty] | 408.8903
D - ATIVIDADES AUXILIARES | [5 empty] | QUANTIDADE |  | UNIDADE | PREÇO UNITÁRIO | CUSTO UNITÁRIO
1109671 | ARGAMASSA DE CIMENTO E AREIA 1:4 - CONFECÇÃO EM BETONEIRA E LANÇAMENTO MANUAL - AREIA COMERCIAL |  |  |  |  | 0.00593 |  | M³ | 378.71 | 2.2458
1106165 | CONCRETO CICLÓPICO FCK = 20 MPA - CONFECÇÃO EM BETONEIRA E LANÇAMENTO MANUAL - AREIA, BRITA E PEDRA DE MÃO COMERCIAIS |  |  |  |  | 0.402 |  | M³ | 312.87 | 125.7737
3103302 | FORMAS DE TÁBUAS DE PINHO PARA DISPOSITIVOS DE DRENAGEM - UTILIZAÇÃO DE 3 VEZES - CONFECÇÃO, INSTALAÇÃO E RETIRADA |  |  |  |  | 0.8 |  | M² | 56.81 | 45.448
CUSTO TOTAL DE ATIVIDADES AUXILIARES | [9 empty] | 173.4675
E -TEMPO FIXO | [5 empty] | QUANTIDADE |  | UNIDADE | PREÇO UNITÁRIO | CUSTO UNITÁRIO
CUSTO UNITÁRIO TOTAL DE TEMPO FIXO
F - TRANSPORTES |  | Qtde | Unid. | Custo |  |  | DMT |  |  | CUSTO UNITÁRIO
|  |  |  | (LN) | (RP) | (PV) | (LN) | (RP) | (PV)
M2176 5914614 | TUBO DE CONCRETO ARMADO CA 2 - D = 1,00 M - GUINDAUTO 20 T.M | 1.0556 | TKM | 1.73 | 1.38 | 1.12 | 0 | 9.68 | 0 | 14.1025
CUSTO UNITÁRIO TOTAL DE TRANSPORTE | [9 empty] | 14.1025
CUSTO UNITÁRIO DIRETO TOTAL | [9 empty] | 683.56
BDI | [9 empty] | 146.97
CUSTO UNITÁRIO TOTAL | [9 empty] | 830.53
COMPOSIÇÃO DOS CUSTOS UNITÁRIOS DOS SERVIÇOS
PROPONENTE: VIA MAGNA INFRAESTRUTURA LTDA
RODOVIA: | MS-345 (LOTE 3) | TRECHO: | ENTR. BR-419/MS - BONITO |  |  |  |  | SUBTRECHO: | EST. 2605+00,000 a 3742+00,000
ITEM: | 0804393
DESCRIÇÃO DO SERVIÇO: | [8 empty] | DATA BASE: | JANEIRO-2021
Boca BSTC D = 1,00 m - esconsidade 0° - areia e brita comerciais - alas esconsas | [8 empty] | UNIDADE: | un
A - EQUIPAMENTOS |  |  |  |  | QUANT. | UTILIZAÇÃO |  | CUSTO OPERACIONAL |  | CUSTO HORÁRIO TOTAL
[6 empty] | OPERATIVA | IMPROD | OPERATIVO | IMPROD
CUSTO HORÁRIO TOTAL DE EQUIPAMENTOS
B - MÃO DE OBRA | [6 empty] | QUANT. | UNIDADE | CUSTO HORÁRIO | CUSTO HORÁRIO TOTAL
CUSTO HORÁRIO TOTAL DE MÃO DE OBRA
PRODUÇÃO DA EQUIPE |  | 1 | CUSTO HORÁRIO TOTAL DE EXECUÇÃO
CUSTO UNITÁRIO DE EXECUÇÃO
C - MATERIAIS | [5 empty] | QUANTIDADE |  | UNIDADE | PREÇO UNITÁRIO | CUSTO UNITÁRIO
CUSTO UNITÁRIO TOTAL DE MATERIAL
D - ATIVIDADES AUXILIARES | [5 empty] | QUANTIDADE |  | UNIDADE | PREÇO UNITÁRIO | CUSTO UNITÁRIO
1107892 | CONCRETO FCK = 20 MPA - CONFECÇÃO EM BETONEIRA E LANÇAMENTO MANUAL - AREIA E BRITA COMERCIAIS |  |  |  |  | 3.567 |  | M³ | 366.33 | 1306.6991
3103302 | FORMAS DE TÁBUAS DE PINHO PARA DISPOSITIVOS DE DRENAGEM - UTILIZAÇÃO DE 3 VEZES - CONFECÇÃO, INSTALAÇÃO E RETIRADA |  |  |  |  | 15.68 |  | M² | 56.81 | 890.7808
CUSTO TOTAL DE ATIVIDADES AUXILIARES | [9 empty] | 2197.4799
E -TEMPO FIXO | [5 empty] | QUANTIDADE |  | UNIDADE | PREÇO UNITÁRIO | CUSTO UNITÁRIO
CUSTO UNITÁRIO TOTAL DE TEMPO FIXO
F - TRANSPORTES |  | Qtde | Unid. | Custo |  |  | DMT |  |  | CUSTO UNITÁRIO
|  |  |  | (LN) | (RP) | (PV) | (LN) | (RP) | (PV)
CUSTO UNITÁRIO TOTAL DE TRANSPORTE
CUSTO UNITÁRIO DIRETO TOTAL | [9 empty] | 2197.48
BDI | [9 empty] | 472.46
CUSTO UNITÁRIO TOTAL | [9 empty] | 2669.94
COMPOSIÇÃO DOS CUSTOS UNITÁRIOS DOS SERVIÇOS
PROPONENTE: VIA MAGNA INFRAESTRUTURA LTDA
RODOVIA: | MS-345 (LOTE 3) | TRECHO: | ENTR. BR-419/MS - BONITO |  |  |  |  | SUBTRECHO: | EST. 2605+00,000 a 3742+00,000
ITEM: | 2003732
DESCRIÇÃO DO SERVIÇO: | [8 empty] | DATA BASE: | JANEIRO-2021
Caixa coletora de talvegue - CCT 03 - areia e brita comerciais | [8 empty] | UNIDADE: | un
A - EQUIPAMENTOS |  |  |  |  | QUANT. | UTILIZAÇÃO |  | CUSTO OPERACIONAL |  | CUSTO HORÁRIO TOTAL
[6 empty] | OPERATIVA | IMPROD | OPERATIVO | IMPROD
CUSTO HORÁRIO TOTAL DE EQUIPAMENTOS
B - MÃO DE OBRA | [6 empty] | QUANT. | UNIDADE | CUSTO HORÁRIO | CUSTO HORÁRIO TOTAL
CUSTO HORÁRIO TOTAL DE MÃO DE OBRA
PRODUÇÃO DA EQUIPE |  | 1 | CUSTO HORÁRIO TOTAL DE EXECUÇÃO
CUSTO UNITÁRIO DE EXECUÇÃO
C - MATERIAIS | [5 empty] | QUANTIDADE |  | UNIDADE | PREÇO UNITÁRIO | CUSTO UNITÁRIO
CUSTO UNITÁRIO TOTAL DE MATERIAL
D - ATIVIDADES AUXILIARES | [5 empty] | QUANTIDADE |  | UNIDADE | PREÇO UNITÁRIO | CUSTO UNITÁRIO
1107892 | CONCRETO FCK = 20 MPA - CONFECÇÃO EM BETONEIRA E LANÇAMENTO MANUAL - AREIA E BRITA COMERCIAIS |  |  |  |  | 2.07 |  | M³ | 366.33 | 758.3031
3103302 | FORMAS DE TÁBUAS DE PINHO PARA DISPOSITIVOS DE DRENAGEM - UTILIZAÇÃO DE 3 VEZES - CONFECÇÃO, INSTALAÇÃO E RETIRADA |  |  |  |  | 20.3 |  | M² | 56.81 | 1153.243
4805755 | APILOAMENTO MANUAL |  |  |  |  | 5 |  | M³ | 26.15 | 130.75
4805751 | ESCAVAÇÃO MANUAL EM MATERIAL DE 1ª CATEGORIA NA PROFUNDIDADE DE 1 A 2 M |  |  |  |  | 15 |  | M³ | 44.79 | 671.85
CUSTO TOTAL DE ATIVIDADES AUXILIARES | [9 empty] | 2714.1461
E -TEMPO FIXO | [5 empty] | QUANTIDADE |  | UNIDADE | PREÇO UNITÁRIO | CUSTO UNITÁRIO
CUSTO UNITÁRIO TOTAL DE TEMPO FIXO
F - TRANSPORTES |  | Qtde | Unid. | Custo |  |  | DMT |  |  | CUSTO UNITÁRIO
|  |  |  | (LN) | (RP) | (PV) | (LN) | (RP) | (PV)
CUSTO UNITÁRIO TOTAL DE TRANSPORTE
CUSTO UNITÁRIO DIRETO TOTAL | [9 empty] | 2714.15
BDI | [9 empty] | 583.54
CUSTO UNITÁRIO TOTAL | [9 empty] | 3297.69
COMPOSIÇÃO DOS CUSTOS UNITÁRIOS DOS SERVIÇOS
PROPONENTE: VIA MAGNA INFRAESTRUTURA LTDA
RODOVIA: | MS-345 (LOTE 3) | TRECHO: | ENTR. BR-419/MS - BONITO |  |  |  |  | SUBTRECHO: | EST. 2605+00,000 a 3742+00,000
ITEM: | 2003740
DESCRIÇÃO DO SERVIÇO: | [8 empty] | DATA BASE: | JANEIRO-2021
Caixa coletora de talvegue - cct 07 - areia e brita comerciais | [8 empty] | UNIDADE: | un
A - EQUIPAMENTOS |  |  |  |  | QUANT. | UTILIZAÇÃO |  | CUSTO OPERACIONAL |  | CUSTO HORÁRIO TOTAL
[6 empty] | OPERATIVA | IMPROD | OPERATIVO | IMPROD
CUSTO HORÁRIO TOTAL DE EQUIPAMENTOS
B - MÃO DE OBRA | [6 empty] | QUANT. | UNIDADE | CUSTO HORÁRIO | CUSTO HORÁRIO TOTAL
CUSTO HORÁRIO TOTAL DE MÃO DE OBRA
PRODUÇÃO DA EQUIPE |  | 1 | CUSTO HORÁRIO TOTAL DE EXECUÇÃO
CUSTO UNITÁRIO DE EXECUÇÃO
C - MATERIAIS | [5 empty] | QUANTIDADE |  | UNIDADE | PREÇO UNITÁRIO | CUSTO UNITÁRIO
CUSTO UNITÁRIO TOTAL DE MATERIAL
D - ATIVIDADES AUXILIARES | [5 empty] | QUANTIDADE |  | UNIDADE | PREÇO UNITÁRIO | CUSTO UNITÁRIO
1107892 | CONCRETO FCK = 20 MPA - CONFECÇÃO EM BETONEIRA E LANÇAMENTO MANUAL - AREIA E BRITA COMERCIAIS |  |  |  |  | 2.62 |  | M³ | 366.33 | 959.7846
3103302 | FORMAS DE TÁBUAS DE PINHO PARA DISPOSITIVOS DE DRENAGEM - UTILIZAÇÃO DE 3 VEZES - CONFECÇÃO, INSTALAÇÃO E RETIRADA |  |  |  |  | 25.6 |  | M² | 56.81 | 1454.336
4805755 | APILOAMENTO MANUAL |  |  |  |  | 6 |  | M³ | 26.15 | 156.9
4805752 | ESCAVAÇÃO MANUAL EM MATERIAL DE 1ª CATEGORIA NA PROFUNDIDADE DE 2 A 3 M |  |  |  |  | 19 |  | M³ | 53.75 | 1021.25
CUSTO TOTAL DE ATIVIDADES AUXILIARES | [9 empty] | 3592.2706
E -TEMPO FIXO | [5 empty] | QUANTIDADE |  | UNIDADE | PREÇO UNITÁRIO | CUSTO UNITÁRIO
CUSTO UNITÁRIO TOTAL DE TEMPO FIXO
F - TRANSPORTES |  | Qtde | Unid. | Custo |  |  | DMT |  |  | CUSTO UNITÁRIO
|  |  |  | (LN) | (RP) | (PV) | (LN) | (RP) | (PV)
CUSTO UNITÁRIO TOTAL DE TRANSPORTE
CUSTO UNITÁRIO DIRETO TOTAL | [9 empty] | 3592.27
BDI | [9 empty] | 772.34
CUSTO UNITÁRIO TOTAL | [9 empty] | 4364.61
COMPOSIÇÃO DOS CUSTOS UNITÁRIOS DOS SERVIÇOS
PROPONENTE: VIA MAGNA INFRAESTRUTURA LTDA
RODOVIA: | MS-345 (LOTE 3) | TRECHO: | ENTR. BR-419/MS - BONITO |  |  |  |  | SUBTRECHO: | EST. 2605+00,000 a 3742+00,000
ITEM: | 2003748
DESCRIÇÃO DO SERVIÇO: | [8 empty] | DATA BASE: | JANEIRO-2021
Caixa coletora de talvegue - CCT 11 - areia e brita comerciais | [8 empty] | UNIDADE: | un
A - EQUIPAMENTOS |  |  |  |  | QUANT. | UTILIZAÇÃO |  | CUSTO OPERACIONAL |  | CUSTO HORÁRIO TOTAL
[6 empty] | OPERATIVA | IMPROD | OPERATIVO | IMPROD
CUSTO HORÁRIO TOTAL DE EQUIPAMENTOS
B - MÃO DE OBRA | [6 empty] | QUANT. | UNIDADE | CUSTO HORÁRIO | CUSTO HORÁRIO TOTAL
CUSTO HORÁRIO TOTAL DE MÃO DE OBRA
PRODUÇÃO DA EQUIPE |  | 1 | CUSTO HORÁRIO TOTAL DE EXECUÇÃO
CUSTO UNITÁRIO DE EXECUÇÃO
C - MATERIAIS | [5 empty] | QUANTIDADE |  | UNIDADE | PREÇO UNITÁRIO | CUSTO UNITÁRIO
CUSTO UNITÁRIO TOTAL DE MATERIAL
D - ATIVIDADES AUXILIARES | [5 empty] | QUANTIDADE |  | UNIDADE | PREÇO UNITÁRIO | CUSTO UNITÁRIO
1107892 | CONCRETO FCK = 20 MPA - CONFECÇÃO EM BETONEIRA E LANÇAMENTO MANUAL - AREIA E BRITA COMERCIAIS |  |  |  |  | 3.17 |  | M³ | 366.33 | 1161.2661
3103302 | FORMAS DE TÁBUAS DE PINHO PARA DISPOSITIVOS DE DRENAGEM - UTILIZAÇÃO DE 3 VEZES - CONFECÇÃO, INSTALAÇÃO E RETIRADA |  |  |  |  | 30.9 |  | M² | 56.81 | 1755.429
4805755 | APILOAMENTO MANUAL |  |  |  |  | 7 |  | M³ | 26.15 | 183.05
4805752 | ESCAVAÇÃO MANUAL EM MATERIAL DE 1ª CATEGORIA NA PROFUNDIDADE DE 2 A 3 M |  |  |  |  | 23 |  | M³ | 53.75 | 1236.25
CUSTO TOTAL DE ATIVIDADES AUXILIARES | [9 empty] | 4335.9951
E -TEMPO FIXO | [5 empty] | QUANTIDADE |  | UNIDADE | PREÇO UNITÁRIO | CUSTO UNITÁRIO
CUSTO UNITÁRIO TOTAL DE TEMPO FIXO
F - TRANSPORTES |  | Qtde | Unid. | Custo |  |  | DMT |  |  | CUSTO UNITÁRIO
|  |  |  | (LN) | (RP) | (PV) | (LN) | (RP) | (PV)
CUSTO UNITÁRIO TOTAL DE TRANSPORTE
CUSTO UNITÁRIO DIRETO TOTAL | [9 empty] | 4336
BDI | [9 empty] | 932.24
CUSTO UNITÁRIO TOTAL | [9 empty] | 5268.24
COMPOSIÇÃO DOS CUSTOS UNITÁRIOS DOS SERVIÇOS
PROPONENTE: VIA MAGNA INFRAESTRUTURA LTDA
RODOVIA: | MS-345 (LOTE 3) | TRECHO: | ENTR. BR-419/MS - BONITO |  |  |  |  | SUBTRECHO: | EST. 2605+00,000 a 3742+00,000
ITEM: | 0804047
DESCRIÇÃO DO SERVIÇO: | [8 empty] | DATA BASE: | JANEIRO-2021
Corpo de BSTC D = 1,20 m CA2 - areia, brita e pedra de mão comerciais | [8 empty] | UNIDADE: | m
A - EQUIPAMENTOS |  |  |  |  | QUANT. | UTILIZAÇÃO |  | CUSTO OPERACIONAL |  | CUSTO HORÁRIO TOTAL
[6 empty] | OPERATIVA | IMPROD | OPERATIVO | IMPROD
E9686 | CAMINHÃO CARROCERIA COM GUINDAUTO COM CAPACIDADE DE 20 T.M - 136 KW |  |  |  | 1 | 1 | 0 | 197.382 | 81.8664 | 197.382
CUSTO HORÁRIO TOTAL DE EQUIPAMENTOS | [9 empty] | 197.382
B - MÃO DE OBRA | [6 empty] | QUANT. | UNIDADE | CUSTO HORÁRIO | CUSTO HORÁRIO TOTAL
P9821 | PEDREIRO | [5 empty] | 1 | H | 21.375 | 21.375
P9824 | SERVENTE | [5 empty] | 3 | H | 17.4313 | 52.2939
|  |  | CUSTO HORÁRIO TOTAL DE MÃO DE OBRA | [6 empty] | 73.6689
PRODUÇÃO DA EQUIPE |  | 2.49 | CUSTO HORÁRIO TOTAL DE EXECUÇÃO | [6 empty] | 271.0509
|  |  | CUSTO UNITÁRIO DE EXECUÇÃO | [6 empty] | 108.8558
[8 empty] | Custo FIC |  | 0
[8 empty] | Custo FIT |  | 0
C - MATERIAIS | [5 empty] | QUANTIDADE |  | UNIDADE | PREÇO UNITÁRIO | CUSTO UNITÁRIO
M2180 | TUBO DE CONCRETO ARMADO CA 2 - D = 1,20 M |  |  |  |  | 1 |  | M | 500.034 | 500.034 | 58.73%
CUSTO UNITÁRIO TOTAL DE MATERIAL | [9 empty] | 500.034
D - ATIVIDADES AUXILIARES | [5 empty] | QUANTIDADE |  | UNIDADE | PREÇO UNITÁRIO | CUSTO UNITÁRIO
1109671 | ARGAMASSA DE CIMENTO E AREIA 1:4 - CONFECÇÃO EM BETONEIRA E LANÇAMENTO MANUAL - AREIA COMERCIAL |  |  |  |  | 0.01002 |  | M³ | 378.71 | 3.7947
1106165 | CONCRETO CICLÓPICO FCK = 20 MPA - CONFECÇÃO EM BETONEIRA E LANÇAMENTO MANUAL - AREIA, BRITA E PEDRA DE MÃO COMERCIAIS |  |  |  |  | 0.499 |  | M³ | 312.87 | 156.1221
3103302 | FORMAS DE TÁBUAS DE PINHO PARA DISPOSITIVOS DE DRENAGEM - UTILIZAÇÃO DE 3 VEZES - CONFECÇÃO, INSTALAÇÃO E RETIRADA |  |  |  |  | 0.9 |  | M² | 56.81 | 51.129
CUSTO TOTAL DE ATIVIDADES AUXILIARES | [9 empty] | 211.0458
E -TEMPO FIXO | [5 empty] | QUANTIDADE |  | UNIDADE | PREÇO UNITÁRIO | CUSTO UNITÁRIO
CUSTO UNITÁRIO TOTAL DE TEMPO FIXO
F - TRANSPORTES |  | Qtde | Unid. | Custo |  |  | DMT |  |  | CUSTO UNITÁRIO
|  |  |  | (LN) | (RP) | (PV) | (LN) | (RP) | (PV)
M2180 5914614 | TUBO DE CONCRETO ARMADO CA 2 - D = 1,20 M - GUINDAUTO 20 T.M | 2.36 | TKM | 1.73 | 1.38 | 1.12 | 0 | 9.68 | 0 | 31.5295
CUSTO UNITÁRIO TOTAL DE TRANSPORTE | [9 empty] | 31.5295
CUSTO UNITÁRIO DIRETO TOTAL | [9 empty] | 851.47
BDI | [9 empty] | 183.07
CUSTO UNITÁRIO TOTAL | [9 empty] | 1034.54
COMPOSIÇÃO DOS CUSTOS UNITÁRIOS DOS SERVIÇOS
PROPONENTE: VIA MAGNA INFRAESTRUTURA LTDA
RODOVIA: | MS-345 (LOTE 3) | TRECHO: | ENTR. BR-419/MS - BONITO |  |  |  |  | SUBTRECHO: | EST. 2605+00,000 a 3742+00,000
ITEM: | 0804049
DESCRIÇÃO DO SERVIÇO: | [8 empty] | DATA BASE: | JANEIRO-2021
Corpo de BSTC D = 1,20 m CA3 - areia, brita e pedra de mão comerciais | [8 empty] | UNIDADE: | m
A - EQUIPAMENTOS |  |  |  |  | QUANT. | UTILIZAÇÃO |  | CUSTO OPERACIONAL |  | CUSTO HORÁRIO TOTAL
[6 empty] | OPERATIVA | IMPROD | OPERATIVO | IMPROD
E9686 | CAMINHÃO CARROCERIA COM GUINDAUTO COM CAPACIDADE DE 20 T.M - 136 KW |  |  |  | 1 | 1 | 0 | 197.382 | 81.8664 | 197.382
CUSTO HORÁRIO TOTAL DE EQUIPAMENTOS | [9 empty] | 197.382
B - MÃO DE OBRA | [6 empty] | QUANT. | UNIDADE | CUSTO HORÁRIO | CUSTO HORÁRIO TOTAL
P9821 | PEDREIRO | [5 empty] | 1 | H | 21.375 | 21.375
P9824 | SERVENTE | [5 empty] | 3 | H | 17.4313 | 52.2939
|  |  | CUSTO HORÁRIO TOTAL DE MÃO DE OBRA | [6 empty] | 73.6689
PRODUÇÃO DA EQUIPE |  | 2.49 | CUSTO HORÁRIO TOTAL DE EXECUÇÃO | [6 empty] | 271.0509
|  |  | CUSTO UNITÁRIO DE EXECUÇÃO | [6 empty] | 108.8558
[8 empty] | Custo FIC |  | 0
[8 empty] | Custo FIT |  | 0
C - MATERIAIS | [5 empty] | QUANTIDADE |  | UNIDADE | PREÇO UNITÁRIO | CUSTO UNITÁRIO
M2181 | TUBO DE CONCRETO ARMADO CA 3 - D = 1,20 M |  |  |  |  | 1 |  | M | 593.0232 | 593.0232 | 62.79%
CUSTO UNITÁRIO TOTAL DE MATERIAL | [9 empty] | 593.0232
D - ATIVIDADES AUXILIARES | [5 empty] | QUANTIDADE |  | UNIDADE | PREÇO UNITÁRIO | CUSTO UNITÁRIO
1109671 | ARGAMASSA DE CIMENTO E AREIA 1:4 - CONFECÇÃO EM BETONEIRA E LANÇAMENTO MANUAL - AREIA COMERCIAL |  |  |  |  | 0.01002 |  | M³ | 378.71 | 3.7947
1106165 | CONCRETO CICLÓPICO FCK = 20 MPA - CONFECÇÃO EM BETONEIRA E LANÇAMENTO MANUAL - AREIA, BRITA E PEDRA DE MÃO COMERCIAIS |  |  |  |  | 0.499 |  | M³ | 312.87 | 156.1221
3103302 | FORMAS DE TÁBUAS DE PINHO PARA DISPOSITIVOS DE DRENAGEM - UTILIZAÇÃO DE 3 VEZES - CONFECÇÃO, INSTALAÇÃO E RETIRADA |  |  |  |  | 0.9 |  | M² | 56.81 | 51.129
CUSTO TOTAL DE ATIVIDADES AUXILIARES | [9 empty] | 211.0458
E -TEMPO FIXO | [5 empty] | QUANTIDADE |  | UNIDADE | PREÇO UNITÁRIO | CUSTO UNITÁRIO
CUSTO UNITÁRIO TOTAL DE TEMPO FIXO
F - TRANSPORTES |  | Qtde | Unid. | Custo |  |  | DMT |  |  | CUSTO UNITÁRIO
|  |  |  | (LN) | (RP) | (PV) | (LN) | (RP) | (PV)
M2181 5914614 | TUBO DE CONCRETO ARMADO CA 3 - D = 1,20 M - GUINDAUTO 20 T.M | 2.36 | TKM | 1.73 | 1.38 | 1.12 | 0 | 9.68 | 0 | 31.5295
CUSTO UNITÁRIO TOTAL DE TRANSPORTE | [9 empty] | 31.5295
CUSTO UNITÁRIO DIRETO TOTAL | [9 empty] | 944.45
BDI | [9 empty] | 203.06
CUSTO UNITÁRIO TOTAL | [9 empty] | 1147.51
COMPOSIÇÃO DOS CUSTOS UNITÁRIOS DOS SERVIÇOS
PROPONENTE: VIA MAGNA INFRAESTRUTURA LTDA
RODOVIA: | MS-345 (LOTE 3) | TRECHO: | ENTR. BR-419/MS - BONITO |  |  |  |  | SUBTRECHO: | EST. 2605+00,000 a 3742+00,000
ITEM: | 0804401
DESCRIÇÃO DO SERVIÇO: | [8 empty] | DATA BASE: | JANEIRO-2021
Boca BSTC D = 1,20 m - esconsidade 0° - areia e brita comerciais - alas esconsas | [8 empty] | UNIDADE: | un
A - EQUIPAMENTOS |  |  |  |  | QUANT. | UTILIZAÇÃO |  | CUSTO OPERACIONAL |  | CUSTO HORÁRIO TOTAL
[6 empty] | OPERATIVA | IMPROD | OPERATIVO | IMPROD
CUSTO HORÁRIO TOTAL DE EQUIPAMENTOS
B - MÃO DE OBRA | [6 empty] | QUANT. | UNIDADE | CUSTO HORÁRIO | CUSTO HORÁRIO TOTAL
CUSTO HORÁRIO TOTAL DE MÃO DE OBRA
PRODUÇÃO DA EQUIPE |  | 1 | CUSTO HORÁRIO TOTAL DE EXECUÇÃO
CUSTO UNITÁRIO DE EXECUÇÃO
C - MATERIAIS | [5 empty] | QUANTIDADE |  | UNIDADE | PREÇO UNITÁRIO | CUSTO UNITÁRIO
CUSTO UNITÁRIO TOTAL DE MATERIAL
D - ATIVIDADES AUXILIARES | [5 empty] | QUANTIDADE |  | UNIDADE | PREÇO UNITÁRIO | CUSTO UNITÁRIO
1107892 | CONCRETO FCK = 20 MPA - CONFECÇÃO EM BETONEIRA E LANÇAMENTO MANUAL - AREIA E BRITA COMERCIAIS |  |  |  |  | 5.506 |  | M³ | 366.33 | 2017.013
3103302 | FORMAS DE TÁBUAS DE PINHO PARA DISPOSITIVOS DE DRENAGEM - UTILIZAÇÃO DE 3 VEZES - CONFECÇÃO, INSTALAÇÃO E RETIRADA |  |  |  |  | 20.65 |  | M² | 56.81 | 1173.1265
CUSTO TOTAL DE ATIVIDADES AUXILIARES | [9 empty] | 3190.1395
E -TEMPO FIXO | [5 empty] | QUANTIDADE |  | UNIDADE | PREÇO UNITÁRIO | CUSTO UNITÁRIO
CUSTO UNITÁRIO TOTAL DE TEMPO FIXO
F - TRANSPORTES |  | Qtde | Unid. | Custo |  |  | DMT |  |  | CUSTO UNITÁRIO
|  |  |  | (LN) | (RP) | (PV) | (LN) | (RP) | (PV)
CUSTO UNITÁRIO TOTAL DE TRANSPORTE
CUSTO UNITÁRIO DIRETO TOTAL | [9 empty] | 3190.14
BDI | [9 empty] | 685.88
CUSTO UNITÁRIO TOTAL | [9 empty] | 3876.02
COMPOSIÇÃO DOS CUSTOS UNITÁRIOS DOS SERVIÇOS
PROPONENTE: VIA MAGNA INFRAESTRUTURA LTDA
RODOVIA: | MS-345 (LOTE 3) | TRECHO: | ENTR. BR-419/MS - BONITO |  |  |  |  | SUBTRECHO: | EST. 2605+00,000 a 3742+00,000
ITEM: | 0804405
DESCRIÇÃO DO SERVIÇO: | [8 empty] | DATA BASE: | JANEIRO-2021
Boca BSTC D = 1,20 m - esconsidade 30° - areia e brita comerciais - alas esconsas | [8 empty] | UNIDADE: | un
A - EQUIPAMENTOS |  |  |  |  | QUANT. | UTILIZAÇÃO |  | CUSTO OPERACIONAL |  | CUSTO HORÁRIO TOTAL
[6 empty] | OPERATIVA | IMPROD | OPERATIVO | IMPROD
CUSTO HORÁRIO TOTAL DE EQUIPAMENTOS
B - MÃO DE OBRA | [6 empty] | QUANT. | UNIDADE | CUSTO HORÁRIO | CUSTO HORÁRIO TOTAL
CUSTO HORÁRIO TOTAL DE MÃO DE OBRA
PRODUÇÃO DA EQUIPE |  | 1 | CUSTO HORÁRIO TOTAL DE EXECUÇÃO
CUSTO UNITÁRIO DE EXECUÇÃO
C - MATERIAIS | [5 empty] | QUANTIDADE |  | UNIDADE | PREÇO UNITÁRIO | CUSTO UNITÁRIO
CUSTO UNITÁRIO TOTAL DE MATERIAL
D - ATIVIDADES AUXILIARES | [5 empty] | QUANTIDADE |  | UNIDADE | PREÇO UNITÁRIO | CUSTO UNITÁRIO
1107892 | CONCRETO FCK = 20 MPA - CONFECÇÃO EM BETONEIRA E LANÇAMENTO MANUAL - AREIA E BRITA COMERCIAIS |  |  |  |  | 6.536 |  | M³ | 366.33 | 2394.3329
3103302 | FORMAS DE TÁBUAS DE PINHO PARA DISPOSITIVOS DE DRENAGEM - UTILIZAÇÃO DE 3 VEZES - CONFECÇÃO, INSTALAÇÃO E RETIRADA |  |  |  |  | 24 |  | M² | 56.81 | 1363.44
CUSTO TOTAL DE ATIVIDADES AUXILIARES | [9 empty] | 3757.7729
E -TEMPO FIXO | [5 empty] | QUANTIDADE |  | UNIDADE | PREÇO UNITÁRIO | CUSTO UNITÁRIO
CUSTO UNITÁRIO TOTAL DE TEMPO FIXO
F - TRANSPORTES |  | Qtde | Unid. | Custo |  |  | DMT |  |  | CUSTO UNITÁRIO
|  |  |  | (LN) | (RP) | (PV) | (LN) | (RP) | (PV)
CUSTO UNITÁRIO TOTAL DE TRANSPORTE
CUSTO UNITÁRIO DIRETO TOTAL | [9 empty] | 3757.77
BDI | [9 empty] | 807.92
CUSTO UNITÁRIO TOTAL | [9 empty] | 4565.69
COMPOSIÇÃO DOS CUSTOS UNITÁRIOS DOS SERVIÇOS
PROPONENTE: VIA MAGNA INFRAESTRUTURA LTDA
RODOVIA: | MS-345 (LOTE 3) | TRECHO: | ENTR. BR-419/MS - BONITO |  |  |  |  | SUBTRECHO: | EST. 2605+00,000 a 3742+00,000
ITEM: | 2003734
DESCRIÇÃO DO SERVIÇO: | [8 empty] | DATA BASE: | JANEIRO-2021
Caixa coletora de talvegue - cct 04 - areia e brita comerciais | [8 empty] | UNIDADE: | un
A - EQUIPAMENTOS |  |  |  |  | QUANT. | UTILIZAÇÃO |  | CUSTO OPERACIONAL |  | CUSTO HORÁRIO TOTAL
[6 empty] | OPERATIVA | IMPROD | OPERATIVO | IMPROD
CUSTO HORÁRIO TOTAL DE EQUIPAMENTOS
B - MÃO DE OBRA | [6 empty] | QUANT. | UNIDADE | CUSTO HORÁRIO | CUSTO HORÁRIO TOTAL
CUSTO HORÁRIO TOTAL DE MÃO DE OBRA
PRODUÇÃO DA EQUIPE |  | 1 | CUSTO HORÁRIO TOTAL DE EXECUÇÃO
CUSTO UNITÁRIO DE EXECUÇÃO
C - MATERIAIS | [5 empty] | QUANTIDADE |  | UNIDADE | PREÇO UNITÁRIO | CUSTO UNITÁRIO
CUSTO UNITÁRIO TOTAL DE MATERIAL
D - ATIVIDADES AUXILIARES | [5 empty] | QUANTIDADE |  | UNIDADE | PREÇO UNITÁRIO | CUSTO UNITÁRIO
1107892 | CONCRETO FCK = 20 MPA - CONFECÇÃO EM BETONEIRA E LANÇAMENTO MANUAL - AREIA E BRITA COMERCIAIS |  |  |  |  | 1.96 |  | M³ | 366.33 | 718.0068
3103302 | FORMAS DE TÁBUAS DE PINHO PARA DISPOSITIVOS DE DRENAGEM - UTILIZAÇÃO DE 3 VEZES - CONFECÇÃO, INSTALAÇÃO E RETIRADA |  |  |  |  | 20.3 |  | M² | 56.81 | 1153.243
4805755 | APILOAMENTO MANUAL |  |  |  |  | 5 |  | M³ | 26.15 | 130.75
4805751 | ESCAVAÇÃO MANUAL EM MATERIAL DE 1ª CATEGORIA NA PROFUNDIDADE DE 1 A 2 M |  |  |  |  | 15 |  | M³ | 44.79 | 671.85
CUSTO TOTAL DE ATIVIDADES AUXILIARES | [9 empty] | 2673.8498
E -TEMPO FIXO | [5 empty] | QUANTIDADE |  | UNIDADE | PREÇO UNITÁRIO | CUSTO UNITÁRIO
CUSTO UNITÁRIO TOTAL DE TEMPO FIXO
F - TRANSPORTES |  | Qtde | Unid. | Custo |  |  | DMT |  |  | CUSTO UNITÁRIO
|  |  |  | (LN) | (RP) | (PV) | (LN) | (RP) | (PV)
CUSTO UNITÁRIO TOTAL DE TRANSPORTE
CUSTO UNITÁRIO DIRETO TOTAL | [9 empty] | 2673.85
BDI | [9 empty] | 574.88
CUSTO UNITÁRIO TOTAL | [9 empty] | 3248.73
COMPOSIÇÃO DOS CUSTOS UNITÁRIOS DOS SERVIÇOS
PROPONENTE: VIA MAGNA INFRAESTRUTURA LTDA
RODOVIA: | MS-345 (LOTE 3) | TRECHO: | ENTR. BR-419/MS - BONITO |  |  |  |  | SUBTRECHO: | EST. 2605+00,000 a 3742+00,000
ITEM: | 0804191
DESCRIÇÃO DO SERVIÇO: | [8 empty] | DATA BASE: | JANEIRO-2021
Corpo de BDTC D = 1,00 m CA2 - areia, brita e pedra de mão comerciais | [8 empty] | UNIDADE: | m
A - EQUIPAMENTOS |  |  |  |  | QUANT. | UTILIZAÇÃO |  | CUSTO OPERACIONAL |  | CUSTO HORÁRIO TOTAL
[6 empty] | OPERATIVA | IMPROD | OPERATIVO | IMPROD
E9686 | CAMINHÃO CARROCERIA COM GUINDAUTO COM CAPACIDADE DE 20 T.M - 136 KW |  |  |  | 1 | 1 | 0 | 197.382 | 81.8664 | 197.382
CUSTO HORÁRIO TOTAL DE EQUIPAMENTOS | [9 empty] | 197.382
B - MÃO DE OBRA | [6 empty] | QUANT. | UNIDADE | CUSTO HORÁRIO | CUSTO HORÁRIO TOTAL
P9821 | PEDREIRO | [5 empty] | 1 | H | 21.375 | 21.375
P9824 | SERVENTE | [5 empty] | 3 | H | 17.4313 | 52.2939
|  |  | CUSTO HORÁRIO TOTAL DE MÃO DE OBRA | [6 empty] | 73.6689
PRODUÇÃO DA EQUIPE |  | 1.556 | CUSTO HORÁRIO TOTAL DE EXECUÇÃO | [6 empty] | 271.0509
|  |  | CUSTO UNITÁRIO DE EXECUÇÃO | [6 empty] | 174.1972
[8 empty] | Custo FIC |  | 0
[8 empty] | Custo FIT |  | 0
C - MATERIAIS | [5 empty] | QUANTIDADE |  | UNIDADE | PREÇO UNITÁRIO | CUSTO UNITÁRIO
M2176 | TUBO DE CONCRETO ARMADO CA 2 - D = 1,00 M |  |  |  |  | 2 |  | M | 408.8903 | 817.7806
CUSTO UNITÁRIO TOTAL DE MATERIAL | [9 empty] | 817.7806
D - ATIVIDADES AUXILIARES | [5 empty] | QUANTIDADE |  | UNIDADE | PREÇO UNITÁRIO | CUSTO UNITÁRIO
1109671 | ARGAMASSA DE CIMENTO E AREIA 1:4 - CONFECÇÃO EM BETONEIRA E LANÇAMENTO MANUAL - AREIA COMERCIAL |  |  |  |  | 0.01186 |  | M³ | 378.71 | 4.4915
1106165 | CONCRETO CICLÓPICO FCK = 20 MPA - CONFECÇÃO EM BETONEIRA E LANÇAMENTO MANUAL - AREIA, BRITA E PEDRA DE MÃO COMERCIAIS |  |  |  |  | 0.824 |  | M³ | 312.87 | 257.8049
3103302 | FORMAS DE TÁBUAS DE PINHO PARA DISPOSITIVOS DE DRENAGEM - UTILIZAÇÃO DE 3 VEZES - CONFECÇÃO, INSTALAÇÃO E RETIRADA |  |  |  |  | 0.8 |  | M² | 56.81 | 45.448
CUSTO TOTAL DE ATIVIDADES AUXILIARES | [9 empty] | 307.7444
E -TEMPO FIXO | [5 empty] | QUANTIDADE |  | UNIDADE | PREÇO UNITÁRIO | CUSTO UNITÁRIO
CUSTO UNITÁRIO TOTAL DE TEMPO FIXO
F - TRANSPORTES |  | Qtde | Unid. | Custo |  |  | DMT |  |  | CUSTO UNITÁRIO
|  |  |  | (LN) | (RP) | (PV) | (LN) | (RP) | (PV)
M2176 5914614 | TUBO DE CONCRETO ARMADO CA 2 - D = 1,00 M - GUINDAUTO 20 T.M | 2.1112 | TKM | 1.73 | 1.38 | 1.12 | 0 | 9.68 | 0 | 28.2051
CUSTO UNITÁRIO TOTAL DE TRANSPORTE | [9 empty] | 28.2051
CUSTO UNITÁRIO DIRETO TOTAL | [9 empty] | 1327.93
BDI | [9 empty] | 285.5
CUSTO UNITÁRIO TOTAL | [9 empty] | 1613.43
COMPOSIÇÃO DOS CUSTOS UNITÁRIOS DOS SERVIÇOS
PROPONENTE: VIA MAGNA INFRAESTRUTURA LTDA
RODOVIA: | MS-345 (LOTE 3) | TRECHO: | ENTR. BR-419/MS - BONITO |  |  |  |  | SUBTRECHO: | EST. 2605+00,000 a 3742+00,000
ITEM: | 0804417
DESCRIÇÃO DO SERVIÇO: | [8 empty] | DATA BASE: | JANEIRO-2021
Boca BDTC D = 1,00 m - esconsidade 0° - areia e brita comerciais - alas esconsas | [8 empty] | UNIDADE: | un
A - EQUIPAMENTOS |  |  |  |  | QUANT. | UTILIZAÇÃO |  | CUSTO OPERACIONAL |  | CUSTO HORÁRIO TOTAL
[6 empty] | OPERATIVA | IMPROD | OPERATIVO | IMPROD
CUSTO HORÁRIO TOTAL DE EQUIPAMENTOS
B - MÃO DE OBRA | [6 empty] | QUANT. | UNIDADE | CUSTO HORÁRIO | CUSTO HORÁRIO TOTAL
CUSTO HORÁRIO TOTAL DE MÃO DE OBRA
PRODUÇÃO DA EQUIPE |  | 1 | CUSTO HORÁRIO TOTAL DE EXECUÇÃO
CUSTO UNITÁRIO DE EXECUÇÃO
C - MATERIAIS | [5 empty] | QUANTIDADE |  | UNIDADE | PREÇO UNITÁRIO | CUSTO UNITÁRIO
CUSTO UNITÁRIO TOTAL DE MATERIAL
D - ATIVIDADES AUXILIARES | [5 empty] | QUANTIDADE |  | UNIDADE | PREÇO UNITÁRIO | CUSTO UNITÁRIO
1107892 | CONCRETO FCK = 20 MPA - CONFECÇÃO EM BETONEIRA E LANÇAMENTO MANUAL - AREIA E BRITA COMERCIAIS |  |  |  |  | 5.106 |  | M³ | 366.33 | 1870.481
3103302 | FORMAS DE TÁBUAS DE PINHO PARA DISPOSITIVOS DE DRENAGEM - UTILIZAÇÃO DE 3 VEZES - CONFECÇÃO, INSTALAÇÃO E RETIRADA |  |  |  |  | 21.08 |  | M² | 56.81 | 1197.5548
CUSTO TOTAL DE ATIVIDADES AUXILIARES | [9 empty] | 3068.0358
E -TEMPO FIXO | [5 empty] | QUANTIDADE |  | UNIDADE | PREÇO UNITÁRIO | CUSTO UNITÁRIO
CUSTO UNITÁRIO TOTAL DE TEMPO FIXO
F - TRANSPORTES |  | Qtde | Unid. | Custo |  |  | DMT |  |  | CUSTO UNITÁRIO
|  |  |  | (LN) | (RP) | (PV) | (LN) | (RP) | (PV)
CUSTO UNITÁRIO TOTAL DE TRANSPORTE
CUSTO UNITÁRIO DIRETO TOTAL | [9 empty] | 3068.04
BDI | [9 empty] | 659.63
CUSTO UNITÁRIO TOTAL | [9 empty] | 3727.67
COMPOSIÇÃO DOS CUSTOS UNITÁRIOS DOS SERVIÇOS
PROPONENTE: VIA MAGNA INFRAESTRUTURA LTDA
RODOVIA: | MS-345 (LOTE 3) | TRECHO: | ENTR. BR-419/MS - BONITO |  |  |  |  | SUBTRECHO: | EST. 2605+00,000 a 3742+00,000
ITEM: | 0804199
DESCRIÇÃO DO SERVIÇO: | [8 empty] | DATA BASE: | JANEIRO-2021
Corpo de BDTC D = 1,20 m CA2 - areia, brita e pedra de mão comerciais | [8 empty] | UNIDADE: | m
A - EQUIPAMENTOS |  |  |  |  | QUANT. | UTILIZAÇÃO |  | CUSTO OPERACIONAL |  | CUSTO HORÁRIO TOTAL
[6 empty] | OPERATIVA | IMPROD | OPERATIVO | IMPROD
E9686 | CAMINHÃO CARROCERIA COM GUINDAUTO COM CAPACIDADE DE 20 T.M - 136 KW |  |  |  | 1 | 1 | 0 | 197.382 | 81.8664 | 197.382
CUSTO HORÁRIO TOTAL DE EQUIPAMENTOS | [9 empty] | 197.382
B - MÃO DE OBRA | [6 empty] | QUANT. | UNIDADE | CUSTO HORÁRIO | CUSTO HORÁRIO TOTAL
P9821 | PEDREIRO | [5 empty] | 1 | H | 21.375 | 21.375
P9824 | SERVENTE | [5 empty] | 3 | H | 17.4313 | 52.2939
|  |  | CUSTO HORÁRIO TOTAL DE MÃO DE OBRA | [6 empty] | 73.6689
PRODUÇÃO DA EQUIPE |  | 1.245 | CUSTO HORÁRIO TOTAL DE EXECUÇÃO | [6 empty] | 271.0509
|  |  | CUSTO UNITÁRIO DE EXECUÇÃO | [6 empty] | 217.7116
[8 empty] | Custo FIC |  | 0
[8 empty] | Custo FIT |  | 0
C - MATERIAIS | [5 empty] | QUANTIDADE |  | UNIDADE | PREÇO UNITÁRIO | CUSTO UNITÁRIO
M2180 | TUBO DE CONCRETO ARMADO CA 2 - D = 1,20 M |  |  |  |  | 2 |  | M | 500.034 | 1000.068
CUSTO UNITÁRIO TOTAL DE MATERIAL | [9 empty] | 1000.068
D - ATIVIDADES AUXILIARES | [5 empty] | QUANTIDADE |  | UNIDADE | PREÇO UNITÁRIO | CUSTO UNITÁRIO
1109671 | ARGAMASSA DE CIMENTO E AREIA 1:4 - CONFECÇÃO EM BETONEIRA E LANÇAMENTO MANUAL - AREIA COMERCIAL |  |  |  |  | 0.02003 |  | M³ | 378.71 | 7.5856
1106165 | CONCRETO CICLÓPICO FCK = 20 MPA - CONFECÇÃO EM BETONEIRA E LANÇAMENTO MANUAL - AREIA, BRITA E PEDRA DE MÃO COMERCIAIS |  |  |  |  | 1.044 |  | M³ | 312.87 | 326.6363
3103302 | FORMAS DE TÁBUAS DE PINHO PARA DISPOSITIVOS DE DRENAGEM - UTILIZAÇÃO DE 3 VEZES - CONFECÇÃO, INSTALAÇÃO E RETIRADA |  |  |  |  | 0.9 |  | M² | 56.81 | 51.129
CUSTO TOTAL DE ATIVIDADES AUXILIARES | [9 empty] | 385.3509
E -TEMPO FIXO | [5 empty] | QUANTIDADE |  | UNIDADE | PREÇO UNITÁRIO | CUSTO UNITÁRIO
CUSTO UNITÁRIO TOTAL DE TEMPO FIXO
F - TRANSPORTES |  | Qtde | Unid. | Custo |  |  | DMT |  |  | CUSTO UNITÁRIO
|  |  |  | (LN) | (RP) | (PV) | (LN) | (RP) | (PV)
M2180 5914614 | TUBO DE CONCRETO ARMADO CA 2 - D = 1,20 M - GUINDAUTO 20 T.M | 4.72 | TKM | 1.73 | 1.38 | 1.12 | 0 | 9.68 | 0 | 63.0589
CUSTO UNITÁRIO TOTAL DE TRANSPORTE | [9 empty] | 63.0589
CUSTO UNITÁRIO DIRETO TOTAL | [9 empty] | 1666.19
BDI | [9 empty] | 358.23
CUSTO UNITÁRIO TOTAL | [9 empty] | 2024.42
COMPOSIÇÃO DOS CUSTOS UNITÁRIOS DOS SERVIÇOS
PROPONENTE: VIA MAGNA INFRAESTRUTURA LTDA
RODOVIA: | MS-345 (LOTE 3) | TRECHO: | ENTR. BR-419/MS - BONITO |  |  |  |  | SUBTRECHO: | EST. 2605+00,000 a 3742+00,000
ITEM: | 0804425
DESCRIÇÃO DO SERVIÇO: | [8 empty] | DATA BASE: | JANEIRO-2021
Boca BDTC D = 1,20 m - esconsidade 0° - areia e brita comerciais - alas esconsas | [8 empty] | UNIDADE: | un
A - EQUIPAMENTOS |  |  |  |  | QUANT. | UTILIZAÇÃO |  | CUSTO OPERACIONAL |  | CUSTO HORÁRIO TOTAL
[6 empty] | OPERATIVA | IMPROD | OPERATIVO | IMPROD
CUSTO HORÁRIO TOTAL DE EQUIPAMENTOS
B - MÃO DE OBRA | [6 empty] | QUANT. | UNIDADE | CUSTO HORÁRIO | CUSTO HORÁRIO TOTAL
CUSTO HORÁRIO TOTAL DE MÃO DE OBRA
PRODUÇÃO DA EQUIPE |  | 1 | CUSTO HORÁRIO TOTAL DE EXECUÇÃO
CUSTO UNITÁRIO DE EXECUÇÃO
C - MATERIAIS | [5 empty] | QUANTIDADE |  | UNIDADE | PREÇO UNITÁRIO | CUSTO UNITÁRIO
CUSTO UNITÁRIO TOTAL DE MATERIAL
D - ATIVIDADES AUXILIARES | [5 empty] | QUANTIDADE |  | UNIDADE | PREÇO UNITÁRIO | CUSTO UNITÁRIO
1107892 | CONCRETO FCK = 20 MPA - CONFECÇÃO EM BETONEIRA E LANÇAMENTO MANUAL - AREIA E BRITA COMERCIAIS |  |  |  |  | 7.889 |  | M³ | 366.33 | 2889.9774
3103302 | FORMAS DE TÁBUAS DE PINHO PARA DISPOSITIVOS DE DRENAGEM - UTILIZAÇÃO DE 3 VEZES - CONFECÇÃO, INSTALAÇÃO E RETIRADA |  |  |  |  | 27.75 |  | M² | 56.81 | 1576.4775
CUSTO TOTAL DE ATIVIDADES AUXILIARES | [9 empty] | 4466.4549
E -TEMPO FIXO | [5 empty] | QUANTIDADE |  | UNIDADE | PREÇO UNITÁRIO | CUSTO UNITÁRIO
CUSTO UNITÁRIO TOTAL DE TEMPO FIXO
F - TRANSPORTES |  | Qtde | Unid. | Custo |  |  | DMT |  |  | CUSTO UNITÁRIO
|  |  |  | (LN) | (RP) | (PV) | (LN) | (RP) | (PV)
CUSTO UNITÁRIO TOTAL DE TRANSPORTE
CUSTO UNITÁRIO DIRETO TOTAL | [9 empty] | 4466.45
BDI | [9 empty] | 960.29
CUSTO UNITÁRIO TOTAL | [9 empty] | 5426.74
COMPOSIÇÃO DOS CUSTOS UNITÁRIOS DOS SERVIÇOS
PROPONENTE: VIA MAGNA INFRAESTRUTURA LTDA
RODOVIA: | MS-345 (LOTE 3) | TRECHO: | ENTR. BR-419/MS - BONITO |  |  |  |  | SUBTRECHO: | EST. 2605+00,000 a 3742+00,000
ITEM: | 0804303
DESCRIÇÃO DO SERVIÇO: | [8 empty] | DATA BASE: | JANEIRO-2021
Corpo de BTTC D = 1,20 m CA2 - areia, brita e pedra de mão comerciais | [8 empty] | UNIDADE: | m
A - EQUIPAMENTOS |  |  |  |  | QUANT. | UTILIZAÇÃO |  | CUSTO OPERACIONAL |  | CUSTO HORÁRIO TOTAL
[6 empty] | OPERATIVA | IMPROD | OPERATIVO | IMPROD
E9686 | CAMINHÃO CARROCERIA COM GUINDAUTO COM CAPACIDADE DE 20 T.M - 136 KW |  |  |  | 1 | 1 | 0 | 197.382 | 81.8664 | 197.382
CUSTO HORÁRIO TOTAL DE EQUIPAMENTOS | [9 empty] | 197.382
B - MÃO DE OBRA | [6 empty] | QUANT. | UNIDADE | CUSTO HORÁRIO | CUSTO HORÁRIO TOTAL
P9821 | PEDREIRO | [5 empty] | 1 | H | 21.375 | 21.375
P9824 | SERVENTE | [5 empty] | 3 | H | 17.4313 | 52.2939
|  |  | CUSTO HORÁRIO TOTAL DE MÃO DE OBRA | [6 empty] | 73.6689
PRODUÇÃO DA EQUIPE |  | 0.83 | CUSTO HORÁRIO TOTAL DE EXECUÇÃO | [6 empty] | 271.0509
|  |  | CUSTO UNITÁRIO DE EXECUÇÃO | [6 empty] | 326.5673
[8 empty] | Custo FIC |  | 0
[8 empty] | Custo FIT |  | 0
C - MATERIAIS | [5 empty] | QUANTIDADE |  | UNIDADE | PREÇO UNITÁRIO | CUSTO UNITÁRIO
M2180 | TUBO DE CONCRETO ARMADO CA 2 - D = 1,20 M |  |  |  |  | 3 |  | M | 500.034 | 1500.102
CUSTO UNITÁRIO TOTAL DE MATERIAL | [9 empty] | 1500.102
D - ATIVIDADES AUXILIARES | [5 empty] | QUANTIDADE |  | UNIDADE | PREÇO UNITÁRIO | CUSTO UNITÁRIO
1109671 | ARGAMASSA DE CIMENTO E AREIA 1:4 - CONFECÇÃO EM BETONEIRA E LANÇAMENTO MANUAL - AREIA COMERCIAL |  |  |  |  | 0.03005 |  | M³ | 378.71 | 11.3802
1106165 | CONCRETO CICLÓPICO FCK = 20 MPA - CONFECÇÃO EM BETONEIRA E LANÇAMENTO MANUAL - AREIA, BRITA E PEDRA DE MÃO COMERCIAIS |  |  |  |  | 1.588 |  | M³ | 312.87 | 496.8376
3103302 | FORMAS DE TÁBUAS DE PINHO PARA DISPOSITIVOS DE DRENAGEM - UTILIZAÇÃO DE 3 VEZES - CONFECÇÃO, INSTALAÇÃO E RETIRADA |  |  |  |  | 0.9 |  | M² | 56.81 | 51.129
CUSTO TOTAL DE ATIVIDADES AUXILIARES | [9 empty] | 559.3468
E -TEMPO FIXO | [5 empty] | QUANTIDADE |  | UNIDADE | PREÇO UNITÁRIO | CUSTO UNITÁRIO
CUSTO UNITÁRIO TOTAL DE TEMPO FIXO
F - TRANSPORTES |  | Qtde | Unid. | Custo |  |  | DMT |  |  | CUSTO UNITÁRIO
|  |  |  | (LN) | (RP) | (PV) | (LN) | (RP) | (PV)
M2180 5914614 | TUBO DE CONCRETO ARMADO CA 2 - D = 1,20 M - GUINDAUTO 20 T.M | 7.08 | TKM | 1.73 | 1.38 | 1.12 | 0 | 9.68 | 0 | 94.5884
CUSTO UNITÁRIO TOTAL DE TRANSPORTE | [9 empty] | 94.5884
CUSTO UNITÁRIO DIRETO TOTAL | [9 empty] | 2480.6
BDI | [9 empty] | 533.33
CUSTO UNITÁRIO TOTAL | [9 empty] | 3013.93
COMPOSIÇÃO DOS CUSTOS UNITÁRIOS DOS SERVIÇOS
PROPONENTE: VIA MAGNA INFRAESTRUTURA LTDA
RODOVIA: | MS-345 (LOTE 3) | TRECHO: | ENTR. BR-419/MS - BONITO |  |  |  |  | SUBTRECHO: | EST. 2605+00,000 a 3742+00,000
ITEM: | 0804449
DESCRIÇÃO DO SERVIÇO: | [8 empty] | DATA BASE: | JANEIRO-2021
Boca BTTC D = 1,20 m - esconsidade 0° - areia e brita comerciais - alas esconsas | [8 empty] | UNIDADE: | un
A - EQUIPAMENTOS |  |  |  |  | QUANT. | UTILIZAÇÃO |  | CUSTO OPERACIONAL |  | CUSTO HORÁRIO TOTAL
[6 empty] | OPERATIVA | IMPROD | OPERATIVO | IMPROD
CUSTO HORÁRIO TOTAL DE EQUIPAMENTOS
B - MÃO DE OBRA | [6 empty] | QUANT. | UNIDADE | CUSTO HORÁRIO | CUSTO HORÁRIO TOTAL
CUSTO HORÁRIO TOTAL DE MÃO DE OBRA
PRODUÇÃO DA EQUIPE |  | 1 | CUSTO HORÁRIO TOTAL DE EXECUÇÃO
CUSTO UNITÁRIO DE EXECUÇÃO
C - MATERIAIS | [5 empty] | QUANTIDADE |  | UNIDADE | PREÇO UNITÁRIO | CUSTO UNITÁRIO
CUSTO UNITÁRIO TOTAL DE MATERIAL
D - ATIVIDADES AUXILIARES | [5 empty] | QUANTIDADE |  | UNIDADE | PREÇO UNITÁRIO | CUSTO UNITÁRIO
1107892 | CONCRETO FCK = 20 MPA - CONFECÇÃO EM BETONEIRA E LANÇAMENTO MANUAL - AREIA E BRITA COMERCIAIS |  |  |  |  | 10.272 |  | M³ | 366.33 | 3762.9418
3103302 | FORMAS DE TÁBUAS DE PINHO PARA DISPOSITIVOS DE DRENAGEM - UTILIZAÇÃO DE 3 VEZES - CONFECÇÃO, INSTALAÇÃO E RETIRADA |  |  |  |  | 34.84 |  | M² | 56.81 | 1979.2604
CUSTO TOTAL DE ATIVIDADES AUXILIARES | [9 empty] | 5742.2022
E -TEMPO FIXO | [5 empty] | QUANTIDADE |  | UNIDADE | PREÇO UNITÁRIO | CUSTO UNITÁRIO
CUSTO UNITÁRIO TOTAL DE TEMPO FIXO
F - TRANSPORTES |  | Qtde | Unid. | Custo |  |  | DMT |  |  | CUSTO UNITÁRIO
|  |  |  | (LN) | (RP) | (PV) | (LN) | (RP) | (PV)
CUSTO UNITÁRIO TOTAL DE TRANSPORTE
CUSTO UNITÁRIO DIRETO TOTAL | [9 empty] | 5742.2
BDI | [9 empty] | 1234.57
CUSTO UNITÁRIO TOTAL | [9 empty] | 6976.77
COMPOSIÇÃO DOS CUSTOS UNITÁRIOS DOS SERVIÇOS
PROPONENTE: VIA MAGNA INFRAESTRUTURA LTDA
RODOVIA: | MS-345 (LOTE 3) | TRECHO: | ENTR. BR-419/MS - BONITO |  |  |  |  | SUBTRECHO: | EST. 2605+00,000 a 3742+00,000
ITEM: | 0705199
DESCRIÇÃO DO SERVIÇO: | [8 empty] | DATA BASE: | JANEIRO-2021
Corpo de bscc 2,50 x 2,50 m - moldado no local - altura do aterro 1,00 a 2,50 m - areia e brita comerciais (Passagem de Gado - Faz. Santa Tereza e Faz. Santa Cecilia) | [8 empty] | UNIDADE: | m
A - EQUIPAMENTOS |  |  |  |  | QUANT. | UTILIZAÇÃO |  | CUSTO OPERACIONAL |  | CUSTO HORÁRIO TOTAL
[6 empty] | OPERATIVA | IMPROD | OPERATIVO | IMPROD
CUSTO HORÁRIO TOTAL DE EQUIPAMENTOS
B - MÃO DE OBRA | [6 empty] | QUANT. | UNIDADE | CUSTO HORÁRIO | CUSTO HORÁRIO TOTAL
CUSTO HORÁRIO TOTAL DE MÃO DE OBRA
PRODUÇÃO DA EQUIPE |  | 1 | CUSTO HORÁRIO TOTAL DE EXECUÇÃO
CUSTO UNITÁRIO DE EXECUÇÃO
C - MATERIAIS | [5 empty] | QUANTIDADE |  | UNIDADE | PREÇO UNITÁRIO | CUSTO UNITÁRIO
M0446 | COMPENSADO RESINADO DE 10 MM |  |  |  |  | 0.08934 |  | M² | 15.1377 | 1.3524
M0786 | PLACA DE POLIESTIRENO EXPANDIDO (EPS) |  |  |  |  | 0.00089 |  | M³ | 245.1326 | 0.2182
CUSTO UNITÁRIO TOTAL DE MATERIAL | [9 empty] | 1.5706
D - ATIVIDADES AUXILIARES | [5 empty] | QUANTIDADE |  | UNIDADE | PREÇO UNITÁRIO | CUSTO UNITÁRIO
0407819 | ARMAÇÃO EM AÇO CA-50 - FORNECIMENTO, PREPARO E COLOCAÇÃO |  |  |  |  | 133.73 |  | KG | 10.05 | 1343.9865
1109669 | ARGAMASSA DE CIMENTO E AREIA 1:3 - CONFECÇÃO EM BETONEIRA E LANÇAMENTO MANUAL - AREIA COMERCIAL |  |  |  |  | 0.13 |  | M³ | 422.51 | 54.9263
1107892 | CONCRETO FCK = 20 MPA - CONFECÇÃO EM BETONEIRA E LANÇAMENTO MANUAL - AREIA E BRITA COMERCIAIS |  |  |  |  | 2.21 |  | M³ | 366.33 | 809.5893
1106057 | CONCRETO MAGRO - CONFECÇÃO EM BETONEIRA E LANÇAMENTO MANUAL - AREIA E BRITA COMERCIAIS |  |  |  |  | 0.32 |  | M³ | 357.56 | 114.4192
2105605 | ESCORAMENTO PARA CORPO DE BUEIROS CELULARES - UTILIZAÇÃO DE 3 VEZES - CONFECÇÃO, INSTALAÇÃO E RETIRADA |  |  |  |  | 6.25 |  | M³ | 34.65 | 216.5625
3108005 | FORMAS DE COMPENSADO RESINADO 14 MM - USO GERAL - UTILIZAÇÃO DE 3 VEZES - CONFECÇÃO, INSTALAÇÃO E RETIRADA |  |  |  |  | 13.2 |  | M² | 60.45 | 797.94
CUSTO TOTAL DE ATIVIDADES AUXILIARES | [9 empty] | 3337.4238
E -TEMPO FIXO | [5 empty] | QUANTIDADE |  | UNIDADE | PREÇO UNITÁRIO | CUSTO UNITÁRIO
M0446 5914655 | COMPENSADO RESINADO DE 10 MM - CAMINHÃO CARROCERIA 15 T |  |  |  |  | 0.00089 |  | T | 22.13 | 0.0197
M0786 5914655 | PLACA DE POLIESTIRENO EXPANDIDO (EPS) - CAMINHÃO CARROCERIA 15 T |  |  |  |  | 1e-05 |  | T | 22.13 | 0.0002
CUSTO UNITÁRIO TOTAL DE TEMPO FIXO | [9 empty] | 0.0199
F - TRANSPORTES |  | Qtde | Unid. | Custo |  |  | DMT |  |  | CUSTO UNITÁRIO
|  |  |  | (LN) | (RP) | (PV) | (LN) | (RP) | (PV)
M0786 5914479 | PLACA DE POLIESTIRENO EXPANDIDO (EPS) - CAMINHÃO CARROCERIA 15 T | 1e-05 | TKM | 0.69 | 0.55 | 0.45 | 0 | 0 | 0 | 0
M0446 5914479 | COMPENSADO RESINADO DE 10 MM - CAMINHÃO CARROCERIA 15 T | 0.00089 | TKM | 0.69 | 0.55 | 0.45 | 0 | 0 | 0 | 0
CUSTO UNITÁRIO TOTAL DE TRANSPORTE | [9 empty] | 0
CUSTO UNITÁRIO DIRETO TOTAL | [9 empty] | 3339.01
BDI | [9 empty] | 717.89
CUSTO UNITÁRIO TOTAL | [9 empty] | 4056.9
COMPOSIÇÃO DOS CUSTOS UNITÁRIOS DOS SERVIÇOS
PROPONENTE: VIA MAGNA INFRAESTRUTURA LTDA
RODOVIA: | MS-345 (LOTE 3) | TRECHO: | ENTR. BR-419/MS - BONITO |  |  |  |  | SUBTRECHO: | EST. 2605+00,000 a 3742+00,000
ITEM: | 0705241
DESCRIÇÃO DO SERVIÇO: | [8 empty] | DATA BASE: | JANEIRO-2021
Boca de bscc 2,50 x 2,50 m - esconsidade 0° - areia e brita comerciais (Passagem de Gado - Faz. Santa Tereza e Faz. Santa Cecilia) | [8 empty] | UNIDADE: | un
A - EQUIPAMENTOS |  |  |  |  | QUANT. | UTILIZAÇÃO |  | CUSTO OPERACIONAL |  | CUSTO HORÁRIO TOTAL
[6 empty] | OPERATIVA | IMPROD | OPERATIVO | IMPROD
CUSTO HORÁRIO TOTAL DE EQUIPAMENTOS
B - MÃO DE OBRA | [6 empty] | QUANT. | UNIDADE | CUSTO HORÁRIO | CUSTO HORÁRIO TOTAL
CUSTO HORÁRIO TOTAL DE MÃO DE OBRA
PRODUÇÃO DA EQUIPE |  | 1 | CUSTO HORÁRIO TOTAL DE EXECUÇÃO
CUSTO UNITÁRIO DE EXECUÇÃO
C - MATERIAIS | [5 empty] | QUANTIDADE |  | UNIDADE | PREÇO UNITÁRIO | CUSTO UNITÁRIO
CUSTO UNITÁRIO TOTAL DE MATERIAL
D - ATIVIDADES AUXILIARES | [5 empty] | QUANTIDADE |  | UNIDADE | PREÇO UNITÁRIO | CUSTO UNITÁRIO
0407819 | ARMAÇÃO EM AÇO CA-50 - FORNECIMENTO, PREPARO E COLOCAÇÃO |  |  |  |  | 878 |  | KG | 10.05 | 8823.9 | 45.92%
1109669 | ARGAMASSA DE CIMENTO E AREIA 1:3 - CONFECÇÃO EM BETONEIRA E LANÇAMENTO MANUAL - AREIA COMERCIAL |  |  |  |  | 0.675 |  | M³ | 422.51 | 285.1943
1107892 | CONCRETO FCK = 20 MPA - CONFECÇÃO EM BETONEIRA E LANÇAMENTO MANUAL - AREIA E BRITA COMERCIAIS |  |  |  |  | 12.175 |  | M³ | 366.33 | 4460.0678
1106057 | CONCRETO MAGRO - CONFECÇÃO EM BETONEIRA E LANÇAMENTO MANUAL - AREIA E BRITA COMERCIAIS |  |  |  |  | 4.35 |  | M³ | 357.56 | 1555.386
3103302 | FORMAS DE TÁBUAS DE PINHO PARA DISPOSITIVOS DE DRENAGEM - UTILIZAÇÃO DE 3 VEZES - CONFECÇÃO, INSTALAÇÃO E RETIRADA |  |  |  |  | 72 |  | M² | 56.81 | 4090.32
CUSTO TOTAL DE ATIVIDADES AUXILIARES | [9 empty] | 19214.8681
E -TEMPO FIXO | [5 empty] | QUANTIDADE |  | UNIDADE | PREÇO UNITÁRIO | CUSTO UNITÁRIO
CUSTO UNITÁRIO TOTAL DE TEMPO FIXO
F - TRANSPORTES |  | Qtde | Unid. | Custo |  |  | DMT |  |  | CUSTO UNITÁRIO
|  |  |  | (LN) | (RP) | (PV) | (LN) | (RP) | (PV)
CUSTO UNITÁRIO TOTAL DE TRANSPORTE
CUSTO UNITÁRIO DIRETO TOTAL | [9 empty] | 19214.87
BDI | [9 empty] | 4131.2
CUSTO UNITÁRIO TOTAL | [9 empty] | 23346.07
COMPOSIÇÃO DOS CUSTOS UNITÁRIOS DOS SERVIÇOS
PROPONENTE: VIA MAGNA INFRAESTRUTURA LTDA
RODOVIA: | MS-345 (LOTE 3) | TRECHO: | ENTR. BR-419/MS - BONITO |  |  |  |  | SUBTRECHO: | EST. 2605+00,000 a 3742+00,000
ITEM: | 0705287
DESCRIÇÃO DO SERVIÇO: | [8 empty] | DATA BASE: | JANEIRO-2021
Corpo de bdcc 2,50 x 2,50 m - moldado no local - altura do aterro 1,00 a 2,50 m - areia e brita comerciais | [8 empty] | UNIDADE: | m
A - EQUIPAMENTOS |  |  |  |  | QUANT. | UTILIZAÇÃO |  | CUSTO OPERACIONAL |  | CUSTO HORÁRIO TOTAL
[6 empty] | OPERATIVA | IMPROD | OPERATIVO | IMPROD
CUSTO HORÁRIO TOTAL DE EQUIPAMENTOS
B - MÃO DE OBRA | [6 empty] | QUANT. | UNIDADE | CUSTO HORÁRIO | CUSTO HORÁRIO TOTAL
CUSTO HORÁRIO TOTAL DE MÃO DE OBRA
PRODUÇÃO DA EQUIPE |  | 1 | CUSTO HORÁRIO TOTAL DE EXECUÇÃO
CUSTO UNITÁRIO DE EXECUÇÃO
C - MATERIAIS | [5 empty] | QUANTIDADE |  | UNIDADE | PREÇO UNITÁRIO | CUSTO UNITÁRIO
M0446 | COMPENSADO RESINADO DE 10 MM |  |  |  |  | 0.11885 |  | M² | 15.1377 | 1.7991
M0786 | PLACA DE POLIESTIRENO EXPANDIDO (EPS) |  |  |  |  | 0.00119 |  | M³ | 245.1326 | 0.2917
CUSTO UNITÁRIO TOTAL DE MATERIAL | [9 empty] | 2.0908
D - ATIVIDADES AUXILIARES | [5 empty] | QUANTIDADE |  | UNIDADE | PREÇO UNITÁRIO | CUSTO UNITÁRIO
0407819 | ARMAÇÃO EM AÇO CA-50 - FORNECIMENTO, PREPARO E COLOCAÇÃO |  |  |  |  | 214.141 |  | KG | 10.05 | 2152.1171
1109669 | ARGAMASSA DE CIMENTO E AREIA 1:3 - CONFECÇÃO EM BETONEIRA E LANÇAMENTO MANUAL - AREIA COMERCIAL |  |  |  |  | 0.25 |  | M³ | 422.51 | 105.6275
1107892 | CONCRETO FCK = 20 MPA - CONFECÇÃO EM BETONEIRA E LANÇAMENTO MANUAL - AREIA E BRITA COMERCIAIS |  |  |  |  | 2.94 |  | M³ | 366.33 | 1077.0102
1106057 | CONCRETO MAGRO - CONFECÇÃO EM BETONEIRA E LANÇAMENTO MANUAL - AREIA E BRITA COMERCIAIS |  |  |  |  | 0.58 |  | M³ | 357.56 | 207.3848
2105605 | ESCORAMENTO PARA CORPO DE BUEIROS CELULARES - UTILIZAÇÃO DE 3 VEZES - CONFECÇÃO, INSTALAÇÃO E RETIRADA |  |  |  |  | 12.5 |  | M³ | 34.65 | 433.125
3108005 | FORMAS DE COMPENSADO RESINADO 14 MM - USO GERAL - UTILIZAÇÃO DE 3 VEZES - CONFECÇÃO, INSTALAÇÃO E RETIRADA |  |  |  |  | 20 |  | M² | 60.45 | 1209
CUSTO TOTAL DE ATIVIDADES AUXILIARES | [9 empty] | 5184.2646
E -TEMPO FIXO | [5 empty] | QUANTIDADE |  | UNIDADE | PREÇO UNITÁRIO | CUSTO UNITÁRIO
M0446 5914655 | COMPENSADO RESINADO DE 10 MM - CAMINHÃO CARROCERIA 15 T |  |  |  |  | 0.00119 |  | T | 22.13 | 0.0263
M0786 5914655 | PLACA DE POLIESTIRENO EXPANDIDO (EPS) - CAMINHÃO CARROCERIA 15 T |  |  |  |  | 1e-05 |  | T | 22.13 | 0.0002
CUSTO UNITÁRIO TOTAL DE TEMPO FIXO | [9 empty] | 0.0265
F - TRANSPORTES |  | Qtde | Unid. | Custo |  |  | DMT |  |  | CUSTO UNITÁRIO
|  |  |  | (LN) | (RP) | (PV) | (LN) | (RP) | (PV)
M0786 5914479 | PLACA DE POLIESTIRENO EXPANDIDO (EPS) - CAMINHÃO CARROCERIA 15 T | 1e-05 | TKM | 0.69 | 0.55 | 0.45 | 0 | 0 | 0 | 0
M0446 5914479 | COMPENSADO RESINADO DE 10 MM - CAMINHÃO CARROCERIA 15 T | 0.00119 | TKM | 0.69 | 0.55 | 0.45 | 0 | 0 | 0 | 0
CUSTO UNITÁRIO TOTAL DE TRANSPORTE | [9 empty] | 0
CUSTO UNITÁRIO DIRETO TOTAL | [9 empty] | 5186.38
BDI | [9 empty] | 1115.07
CUSTO UNITÁRIO TOTAL | [9 empty] | 6301.45
COMPOSIÇÃO DOS CUSTOS UNITÁRIOS DOS SERVIÇOS
PROPONENTE: VIA MAGNA INFRAESTRUTURA LTDA
RODOVIA: | MS-345 (LOTE 3) | TRECHO: | ENTR. BR-419/MS - BONITO |  |  |  |  | SUBTRECHO: | EST. 2605+00,000 a 3742+00,000
ITEM: | 0705330
DESCRIÇÃO DO SERVIÇO: | [8 empty] | DATA BASE: | JANEIRO-2021
Boca de bdcc 2,50 x 2,50 m - esconsidade 0° - areia e brita comerciais | [8 empty] | UNIDADE: | un
A - EQUIPAMENTOS |  |  |  |  | QUANT. | UTILIZAÇÃO |  | CUSTO OPERACIONAL |  | CUSTO HORÁRIO TOTAL
[6 empty] | OPERATIVA | IMPROD | OPERATIVO | IMPROD
CUSTO HORÁRIO TOTAL DE EQUIPAMENTOS
B - MÃO DE OBRA | [6 empty] | QUANT. | UNIDADE | CUSTO HORÁRIO | CUSTO HORÁRIO TOTAL
CUSTO HORÁRIO TOTAL DE MÃO DE OBRA
PRODUÇÃO DA EQUIPE |  | 1 | CUSTO HORÁRIO TOTAL DE EXECUÇÃO
CUSTO UNITÁRIO DE EXECUÇÃO
C - MATERIAIS | [5 empty] | QUANTIDADE |  | UNIDADE | PREÇO UNITÁRIO | CUSTO UNITÁRIO
CUSTO UNITÁRIO TOTAL DE MATERIAL
D - ATIVIDADES AUXILIARES | [5 empty] | QUANTIDADE |  | UNIDADE | PREÇO UNITÁRIO | CUSTO UNITÁRIO
0407819 | ARMAÇÃO EM AÇO CA-50 - FORNECIMENTO, PREPARO E COLOCAÇÃO |  |  |  |  | 1099.5 |  | KG | 10.05 | 11049.975 | 47.81%
1109669 | ARGAMASSA DE CIMENTO E AREIA 1:3 - CONFECÇÃO EM BETONEIRA E LANÇAMENTO MANUAL - AREIA COMERCIAL |  |  |  |  | 0.975 |  | M³ | 422.51 | 411.9473
1107892 | CONCRETO FCK = 20 MPA - CONFECÇÃO EM BETONEIRA E LANÇAMENTO MANUAL - AREIA E BRITA COMERCIAIS |  |  |  |  | 15.025 |  | M³ | 366.33 | 5504.1083
1106057 | CONCRETO MAGRO - CONFECÇÃO EM BETONEIRA E LANÇAMENTO MANUAL - AREIA E BRITA COMERCIAIS |  |  |  |  | 4.875 |  | M³ | 357.56 | 1743.105
3103302 | FORMAS DE TÁBUAS DE PINHO PARA DISPOSITIVOS DE DRENAGEM - UTILIZAÇÃO DE 3 VEZES - CONFECÇÃO, INSTALAÇÃO E RETIRADA |  |  |  |  | 77.5 |  | M² | 56.81 | 4402.775
CUSTO TOTAL DE ATIVIDADES AUXILIARES | [9 empty] | 23111.9106
E -TEMPO FIXO | [5 empty] | QUANTIDADE |  | UNIDADE | PREÇO UNITÁRIO | CUSTO UNITÁRIO
CUSTO UNITÁRIO TOTAL DE TEMPO FIXO
F - TRANSPORTES |  | Qtde | Unid. | Custo |  |  | DMT |  |  | CUSTO UNITÁRIO
|  |  |  | (LN) | (RP) | (PV) | (LN) | (RP) | (PV)
CUSTO UNITÁRIO TOTAL DE TRANSPORTE
CUSTO UNITÁRIO DIRETO TOTAL | [9 empty] | 23111.91
BDI | [9 empty] | 4969.06
CUSTO UNITÁRIO TOTAL | [9 empty] | 28080.97
COMPOSIÇÃO DOS CUSTOS UNITÁRIOS DOS SERVIÇOS
PROPONENTE: VIA MAGNA INFRAESTRUTURA LTDA
RODOVIA: | MS-345 (LOTE 3) | TRECHO: | ENTR. BR-419/MS - BONITO |  |  |  |  | SUBTRECHO: | EST. 2605+00,000 a 3742+00,000
ITEM: | AGC4010039
DESCRIÇÃO DO SERVIÇO: | [8 empty] | DATA BASE: | JANEIRO-2021
Tampa concreto p/ caixa coletora (4 nervuras) - TCC 01 areia e brita comercial | [8 empty] | UNIDADE: | un
A - EQUIPAMENTOS |  |  |  |  | QUANT. | UTILIZAÇÃO |  | CUSTO OPERACIONAL |  | CUSTO HORÁRIO TOTAL
[6 empty] | OPERATIVA | IMPROD | OPERATIVO | IMPROD
CUSTO HORÁRIO TOTAL DE EQUIPAMENTOS
B - MÃO DE OBRA | [6 empty] | QUANT. | UNIDADE | CUSTO HORÁRIO | CUSTO HORÁRIO TOTAL
CUSTO HORÁRIO TOTAL DE MÃO DE OBRA
PRODUÇÃO DA EQUIPE |  | 1 | CUSTO HORÁRIO TOTAL DE EXECUÇÃO
CUSTO UNITÁRIO DE EXECUÇÃO
C - MATERIAIS | [5 empty] | QUANTIDADE |  | UNIDADE | PREÇO UNITÁRIO | CUSTO UNITÁRIO
CUSTO UNITÁRIO TOTAL DE MATERIAL
D - ATIVIDADES AUXILIARES | [5 empty] | QUANTIDADE |  | UNIDADE | PREÇO UNITÁRIO | CUSTO UNITÁRIO
0407819 | ARMAÇÃO EM AÇO CA-50 - FORNECIMENTO, PREPARO E COLOCAÇÃO |  |  |  |  | 12.08 |  | KG | 10.05 | 121.404
1107892 | CONCRETO FCK = 20 MPA - CONFECÇÃO EM BETONEIRA E LANÇAMENTO MANUAL - AREIA E BRITA COMERCIAIS |  |  |  |  | 0.092 |  | M³ | 366.33 | 33.7024
3103302 | FORMAS DE TÁBUAS DE PINHO PARA DISPOSITIVOS DE DRENAGEM - UTILIZAÇÃO DE 3 VEZES - CONFECÇÃO, INSTALAÇÃO E RETIRADA |  |  |  |  | 0.138 |  | M² | 56.81 | 7.8398
CUSTO TOTAL DE ATIVIDADES AUXILIARES | [9 empty] | 162.9462
E -TEMPO FIXO | [5 empty] | QUANTIDADE |  | UNIDADE | PREÇO UNITÁRIO | CUSTO UNITÁRIO
CUSTO UNITÁRIO TOTAL DE TEMPO FIXO
F - TRANSPORTES |  | Qtde | Unid. | Custo |  |  | DMT |  |  | CUSTO UNITÁRIO
|  |  |  | (LN) | (RP) | (PV) | (LN) | (RP) | (PV)
CUSTO UNITÁRIO TOTAL DE TRANSPORTE
CUSTO UNITÁRIO DIRETO TOTAL | [9 empty] | 162.95
BDI | [9 empty] | 35.03
CUSTO UNITÁRIO TOTAL | [9 empty] | 197.98
COMPOSIÇÃO DOS CUSTOS UNITÁRIOS DOS SERVIÇOS
PROPONENTE: VIA MAGNA INFRAESTRUTURA LTDA
RODOVIA: | MS-345 (LOTE 3) | TRECHO: | ENTR. BR-419/MS - BONITO |  |  |  |  | SUBTRECHO: | EST. 2605+00,000 a 3742+00,000
ITEM: | 1505860
DESCRIÇÃO DO SERVIÇO: | [8 empty] | DATA BASE: | JANEIRO-2021
Enrocamento de pedra jogada - pedra de mão comercial - fornecimento e assentamento | [8 empty] | UNIDADE: | m³
A - EQUIPAMENTOS |  |  |  |  | QUANT. | UTILIZAÇÃO |  | CUSTO OPERACIONAL |  | CUSTO HORÁRIO TOTAL
[6 empty] | OPERATIVA | IMPROD | OPERATIVO | IMPROD
CUSTO HORÁRIO TOTAL DE EQUIPAMENTOS
B - MÃO DE OBRA | [6 empty] | QUANT. | UNIDADE | CUSTO HORÁRIO | CUSTO HORÁRIO TOTAL
P9821 | PEDREIRO | [5 empty] | 1 | H | 21.375 | 21.375
P9824 | SERVENTE | [5 empty] | 8 | H | 17.4313 | 139.4504
|  |  | CUSTO HORÁRIO TOTAL DE MÃO DE OBRA | [6 empty] | 160.8254
PRODUÇÃO DA EQUIPE |  | 4 | CUSTO HORÁRIO TOTAL DE EXECUÇÃO | [6 empty] | 160.8254
|  |  | CUSTO UNITÁRIO DE EXECUÇÃO | [6 empty] | 40.2064
[8 empty] | Custo FIC |  | 0
[8 empty] | Custo FIT |  | 0
C - MATERIAIS | [5 empty] | QUANTIDADE |  | UNIDADE | PREÇO UNITÁRIO | CUSTO UNITÁRIO
M1097 | PEDRA DE MÃO |  |  |  |  | 1 |  | M³ | 60 | 60
CUSTO UNITÁRIO TOTAL DE MATERIAL | [9 empty] | 60
D - ATIVIDADES AUXILIARES | [5 empty] | QUANTIDADE |  | UNIDADE | PREÇO UNITÁRIO | CUSTO UNITÁRIO
CUSTO TOTAL DE ATIVIDADES AUXILIARES
E -TEMPO FIXO | [5 empty] | QUANTIDADE |  | UNIDADE | PREÇO UNITÁRIO | CUSTO UNITÁRIO
M1097 5914647 | PEDRA DE MÃO - CAMINHÃO BASCULANTE 10 M³ |  |  |  |  | 1.5 |  | T | 1 | 1.5
CUSTO UNITÁRIO TOTAL DE TEMPO FIXO | [9 empty] | 1.5
F - TRANSPORTES |  | Qtde | Unid. | Custo |  |  | DMT |  |  | CUSTO UNITÁRIO
|  |  |  | (LN) | (RP) | (PV) | (LN) | (RP) | (PV)
M1097 5914389 | PEDRA DE MÃO - CAMINHÃO BASCULANTE 10 M³ | 1.5 | TKM | 0.69 | 0.55 | 0.45 | 0 | 27 | 9.85 | 28.92
CUSTO UNITÁRIO TOTAL DE TRANSPORTE | [9 empty] | 28.92
CUSTO UNITÁRIO DIRETO TOTAL | [9 empty] | 130.63
BDI | [9 empty] | 28.09
CUSTO UNITÁRIO TOTAL | [9 empty] | 158.72
COMPOSIÇÃO DOS CUSTOS UNITÁRIOS DOS SERVIÇOS
PROPONENTE: VIA MAGNA INFRAESTRUTURA LTDA
RODOVIA: | MS-345 (LOTE 3) | TRECHO: | ENTR. BR-419/MS - BONITO |  |  |  |  | SUBTRECHO: | EST. 2605+00,000 a 3742+00,000
ITEM: | AGC4010035
DESCRIÇÃO DO SERVIÇO: | [8 empty] | DATA BASE: | JANEIRO-2021
Meio fio de concreto - MFC 01 - areia e brita comerciais - forma de madeira (AGESUL) | [8 empty] | UNIDADE: | m
A - EQUIPAMENTOS |  |  |  |  | QUANT. | UTILIZAÇÃO |  | CUSTO OPERACIONAL |  | CUSTO HORÁRIO TOTAL
[6 empty] | OPERATIVA | IMPROD | OPERATIVO | IMPROD
CUSTO HORÁRIO TOTAL DE EQUIPAMENTOS
B - MÃO DE OBRA | [6 empty] | QUANT. | UNIDADE | CUSTO HORÁRIO | CUSTO HORÁRIO TOTAL
CUSTO HORÁRIO TOTAL DE MÃO DE OBRA
PRODUÇÃO DA EQUIPE |  | 1 | CUSTO HORÁRIO TOTAL DE EXECUÇÃO
CUSTO UNITÁRIO DE EXECUÇÃO
C - MATERIAIS | [5 empty] | QUANTIDADE |  | UNIDADE | PREÇO UNITÁRIO | CUSTO UNITÁRIO
CUSTO UNITÁRIO TOTAL DE MATERIAL
D - ATIVIDADES AUXILIARES | [5 empty] | QUANTIDADE |  | UNIDADE | PREÇO UNITÁRIO | CUSTO UNITÁRIO
1107892 | CONCRETO FCK = 20 MPA - CONFECÇÃO EM BETONEIRA E LANÇAMENTO MANUAL - AREIA E BRITA COMERCIAIS |  |  |  |  | 0.0615 |  | M³ | 366.33 | 22.5293
2003842 | ENCHIMENTO DE JUNTA DE CONCRETO COM ARGAMASSA ASFÁLTICA DE DENSIDADE 1.700 KG/M³ - ESPESSURA DE 1 CM |  |  |  |  | 0.0871 |  | KG | 49.05 | 4.2723
3103302 | FORMAS DE TÁBUAS DE PINHO PARA DISPOSITIVOS DE DRENAGEM - UTILIZAÇÃO DE 3 VEZES - CONFECÇÃO, INSTALAÇÃO E RETIRADA |  |  |  |  | 0.127 |  | M² | 56.81 | 7.2149
4805751 | ESCAVAÇÃO MANUAL EM MATERIAL DE 1ª CATEGORIA NA PROFUNDIDADE DE 1 A 2 M |  |  |  |  | 0.0439 |  | M³ | 44.79 | 1.9663
CUSTO TOTAL DE ATIVIDADES AUXILIARES | [9 empty] | 35.9828
E -TEMPO FIXO | [5 empty] | QUANTIDADE |  | UNIDADE | PREÇO UNITÁRIO | CUSTO UNITÁRIO
CUSTO UNITÁRIO TOTAL DE TEMPO FIXO
F - TRANSPORTES |  | Qtde | Unid. | Custo |  |  | DMT |  |  | CUSTO UNITÁRIO
|  |  |  | (LN) | (RP) | (PV) | (LN) | (RP) | (PV)
CUSTO UNITÁRIO TOTAL DE TRANSPORTE
CUSTO UNITÁRIO DIRETO TOTAL | [9 empty] | 35.98
BDI | [9 empty] | 7.74
CUSTO UNITÁRIO TOTAL | [9 empty] | 43.72
COMPOSIÇÃO DOS CUSTOS UNITÁRIOS DOS SERVIÇOS
PROPONENTE: VIA MAGNA INFRAESTRUTURA LTDA
RODOVIA: | MS-345 (LOTE 3) | TRECHO: | ENTR. BR-419/MS - BONITO |  |  |  |  | SUBTRECHO: | EST. 2605+00,000 a 3742+00,000
ITEM: | 2003385
DESCRIÇÃO DO SERVIÇO: | [8 empty] | DATA BASE: | JANEIRO-2021
Entrada para descida d'água - eda 01 - areia e brita comerciais | [8 empty] | UNIDADE: | un
A - EQUIPAMENTOS |  |  |  |  | QUANT. | UTILIZAÇÃO |  | CUSTO OPERACIONAL |  | CUSTO HORÁRIO TOTAL
[6 empty] | OPERATIVA | IMPROD | OPERATIVO | IMPROD
CUSTO HORÁRIO TOTAL DE EQUIPAMENTOS
B - MÃO DE OBRA | [6 empty] | QUANT. | UNIDADE | CUSTO HORÁRIO | CUSTO HORÁRIO TOTAL
CUSTO HORÁRIO TOTAL DE MÃO DE OBRA
PRODUÇÃO DA EQUIPE |  | 1 | CUSTO HORÁRIO TOTAL DE EXECUÇÃO
CUSTO UNITÁRIO DE EXECUÇÃO
C - MATERIAIS | [5 empty] | QUANTIDADE |  | UNIDADE | PREÇO UNITÁRIO | CUSTO UNITÁRIO
CUSTO UNITÁRIO TOTAL DE MATERIAL
D - ATIVIDADES AUXILIARES | [5 empty] | QUANTIDADE |  | UNIDADE | PREÇO UNITÁRIO | CUSTO UNITÁRIO
1107892 | CONCRETO FCK = 20 MPA - CONFECÇÃO EM BETONEIRA E LANÇAMENTO MANUAL - AREIA E BRITA COMERCIAIS |  |  |  |  | 0.11 |  | M³ | 366.33 | 40.2963
3103302 | FORMAS DE TÁBUAS DE PINHO PARA DISPOSITIVOS DE DRENAGEM - UTILIZAÇÃO DE 3 VEZES - CONFECÇÃO, INSTALAÇÃO E RETIRADA |  |  |  |  | 0.1 |  | M² | 56.81 | 5.681
CUSTO TOTAL DE ATIVIDADES AUXILIARES | [9 empty] | 45.9773
E -TEMPO FIXO | [5 empty] | QUANTIDADE |  | UNIDADE | PREÇO UNITÁRIO | CUSTO UNITÁRIO
CUSTO UNITÁRIO TOTAL DE TEMPO FIXO
F - TRANSPORTES |  | Qtde | Unid. | Custo |  |  | DMT |  |  | CUSTO UNITÁRIO
|  |  |  | (LN) | (RP) | (PV) | (LN) | (RP) | (PV)
CUSTO UNITÁRIO TOTAL DE TRANSPORTE
CUSTO UNITÁRIO DIRETO TOTAL | [9 empty] | 45.98
BDI | [9 empty] | 9.89
CUSTO UNITÁRIO TOTAL | [9 empty] | 55.87
COMPOSIÇÃO DOS CUSTOS UNITÁRIOS DOS SERVIÇOS
PROPONENTE: VIA MAGNA INFRAESTRUTURA LTDA
RODOVIA: | MS-345 (LOTE 3) | TRECHO: | ENTR. BR-419/MS - BONITO |  |  |  |  | SUBTRECHO: | EST. 2605+00,000 a 3742+00,000
ITEM: | 2003387
DESCRIÇÃO DO SERVIÇO: | [8 empty] | DATA BASE: | JANEIRO-2021
Entrada para descida d'água - eda 02 - areia e brita comerciais | [8 empty] | UNIDADE: | un
A - EQUIPAMENTOS |  |  |  |  | QUANT. | UTILIZAÇÃO |  | CUSTO OPERACIONAL |  | CUSTO HORÁRIO TOTAL
[6 empty] | OPERATIVA | IMPROD | OPERATIVO | IMPROD
CUSTO HORÁRIO TOTAL DE EQUIPAMENTOS
B - MÃO DE OBRA | [6 empty] | QUANT. | UNIDADE | CUSTO HORÁRIO | CUSTO HORÁRIO TOTAL
CUSTO HORÁRIO TOTAL DE MÃO DE OBRA
PRODUÇÃO DA EQUIPE |  | 1 | CUSTO HORÁRIO TOTAL DE EXECUÇÃO
CUSTO UNITÁRIO DE EXECUÇÃO
C - MATERIAIS | [5 empty] | QUANTIDADE |  | UNIDADE | PREÇO UNITÁRIO | CUSTO UNITÁRIO
CUSTO UNITÁRIO TOTAL DE MATERIAL
D - ATIVIDADES AUXILIARES | [5 empty] | QUANTIDADE |  | UNIDADE | PREÇO UNITÁRIO | CUSTO UNITÁRIO
1107892 | CONCRETO FCK = 20 MPA - CONFECÇÃO EM BETONEIRA E LANÇAMENTO MANUAL - AREIA E BRITA COMERCIAIS |  |  |  |  | 0.14 |  | M³ | 366.33 | 51.2862
3103302 | FORMAS DE TÁBUAS DE PINHO PARA DISPOSITIVOS DE DRENAGEM - UTILIZAÇÃO DE 3 VEZES - CONFECÇÃO, INSTALAÇÃO E RETIRADA |  |  |  |  | 0.1 |  | M² | 56.81 | 5.681
CUSTO TOTAL DE ATIVIDADES AUXILIARES | [9 empty] | 56.9672
E -TEMPO FIXO | [5 empty] | QUANTIDADE |  | UNIDADE | PREÇO UNITÁRIO | CUSTO UNITÁRIO
CUSTO UNITÁRIO TOTAL DE TEMPO FIXO
F - TRANSPORTES |  | Qtde | Unid. | Custo |  |  | DMT |  |  | CUSTO UNITÁRIO
|  |  |  | (LN) | (RP) | (PV) | (LN) | (RP) | (PV)
CUSTO UNITÁRIO TOTAL DE TRANSPORTE
CUSTO UNITÁRIO DIRETO TOTAL | [9 empty] | 56.97
BDI | [9 empty] | 12.25
CUSTO UNITÁRIO TOTAL | [9 empty] | 69.22
COMPOSIÇÃO DOS CUSTOS UNITÁRIOS DOS SERVIÇOS
PROPONENTE: VIA MAGNA INFRAESTRUTURA LTDA
RODOVIA: | MS-345 (LOTE 3) | TRECHO: | ENTR. BR-419/MS - BONITO |  |  |  |  | SUBTRECHO: | EST. 2605+00,000 a 3742+00,000
ITEM: | 2003321
DESCRIÇÃO DO SERVIÇO: | [8 empty] | DATA BASE: | JANEIRO-2021
Sarjeta triangular de concreto - STC 02 - areia e brita comerciais | [8 empty] | UNIDADE: | m
A - EQUIPAMENTOS |  |  |  |  | QUANT. | UTILIZAÇÃO |  | CUSTO OPERACIONAL |  | CUSTO HORÁRIO TOTAL
[6 empty] | OPERATIVA | IMPROD | OPERATIVO | IMPROD
CUSTO HORÁRIO TOTAL DE EQUIPAMENTOS
B - MÃO DE OBRA | [6 empty] | QUANT. | UNIDADE | CUSTO HORÁRIO | CUSTO HORÁRIO TOTAL
CUSTO HORÁRIO TOTAL DE MÃO DE OBRA
PRODUÇÃO DA EQUIPE |  | 1 | CUSTO HORÁRIO TOTAL DE EXECUÇÃO
CUSTO UNITÁRIO DE EXECUÇÃO
C - MATERIAIS | [5 empty] | QUANTIDADE |  | UNIDADE | PREÇO UNITÁRIO | CUSTO UNITÁRIO
CUSTO UNITÁRIO TOTAL DE MATERIAL
D - ATIVIDADES AUXILIARES | [5 empty] | QUANTIDADE |  | UNIDADE | PREÇO UNITÁRIO | CUSTO UNITÁRIO
1107892 | CONCRETO FCK = 20 MPA - CONFECÇÃO EM BETONEIRA E LANÇAMENTO MANUAL - AREIA E BRITA COMERCIAIS |  |  |  |  | 0.101 |  | M³ | 366.33 | 36.9993
2003842 | ENCHIMENTO DE JUNTA DE CONCRETO COM ARGAMASSA ASFÁLTICA DE DENSIDADE 1.700 KG/M³ - ESPESSURA DE 1 CM |  |  |  |  | 0.1431 |  | KG | 49.05 | 7.0191
3108022 | GUIA DE MADEIRA DE 2,5 X 8,0 CM - CONFECÇÃO E INSTALAÇÃO |  |  |  |  | 0.67 |  | M | 2.57 | 1.7219
4805755 | APILOAMENTO MANUAL |  |  |  |  | 0.201 |  | M³ | 26.15 | 5.2562
4805751 | ESCAVAÇÃO MANUAL EM MATERIAL DE 1ª CATEGORIA NA PROFUNDIDADE DE 1 A 2 M |  |  |  |  | 0.251 |  | M³ | 44.79 | 11.2423
CUSTO TOTAL DE ATIVIDADES AUXILIARES | [9 empty] | 62.2388
E -TEMPO FIXO | [5 empty] | QUANTIDADE |  | UNIDADE | PREÇO UNITÁRIO | CUSTO UNITÁRIO
CUSTO UNITÁRIO TOTAL DE TEMPO FIXO
F - TRANSPORTES |  | Qtde | Unid. | Custo |  |  | DMT |  |  | CUSTO UNITÁRIO
|  |  |  | (LN) | (RP) | (PV) | (LN) | (RP) | (PV)
CUSTO UNITÁRIO TOTAL DE TRANSPORTE
CUSTO UNITÁRIO DIRETO TOTAL | [9 empty] | 62.24
BDI | [9 empty] | 13.38
CUSTO UNITÁRIO TOTAL | [9 empty] | 75.62
COMPOSIÇÃO DOS CUSTOS UNITÁRIOS DOS SERVIÇOS
PROPONENTE: VIA MAGNA INFRAESTRUTURA LTDA
RODOVIA: | MS-345 (LOTE 3) | TRECHO: | ENTR. BR-419/MS - BONITO |  |  |  |  | SUBTRECHO: | EST. 2605+00,000 a 3742+00,000
ITEM: | 2003323
DESCRIÇÃO DO SERVIÇO: | [8 empty] | DATA BASE: | JANEIRO-2021
Sarjeta triangular de concreto - STC 03 - areia e brita comerciais | [8 empty] | UNIDADE: | m
A - EQUIPAMENTOS |  |  |  |  | QUANT. | UTILIZAÇÃO |  | CUSTO OPERACIONAL |  | CUSTO HORÁRIO TOTAL
[6 empty] | OPERATIVA | IMPROD | OPERATIVO | IMPROD
CUSTO HORÁRIO TOTAL DE EQUIPAMENTOS
B - MÃO DE OBRA | [6 empty] | QUANT. | UNIDADE | CUSTO HORÁRIO | CUSTO HORÁRIO TOTAL
CUSTO HORÁRIO TOTAL DE MÃO DE OBRA
PRODUÇÃO DA EQUIPE |  | 1 | CUSTO HORÁRIO TOTAL DE EXECUÇÃO
CUSTO UNITÁRIO DE EXECUÇÃO
C - MATERIAIS | [5 empty] | QUANTIDADE |  | UNIDADE | PREÇO UNITÁRIO | CUSTO UNITÁRIO
CUSTO UNITÁRIO TOTAL DE MATERIAL
D - ATIVIDADES AUXILIARES | [5 empty] | QUANTIDADE |  | UNIDADE | PREÇO UNITÁRIO | CUSTO UNITÁRIO
1107892 | CONCRETO FCK = 20 MPA - CONFECÇÃO EM BETONEIRA E LANÇAMENTO MANUAL - AREIA E BRITA COMERCIAIS |  |  |  |  | 0.0869 |  | M³ | 366.33 | 31.8341
2003842 | ENCHIMENTO DE JUNTA DE CONCRETO COM ARGAMASSA ASFÁLTICA DE DENSIDADE 1.700 KG/M³ - ESPESSURA DE 1 CM |  |  |  |  | 0.1231 |  | KG | 49.05 | 6.0381
3108022 | GUIA DE MADEIRA DE 2,5 X 8,0 CM - CONFECÇÃO E INSTALAÇÃO |  |  |  |  | 0.5822 |  | M | 2.57 | 1.4963
4805755 | APILOAMENTO MANUAL |  |  |  |  | 0.1746 |  | M³ | 26.15 | 4.5658
4805751 | ESCAVAÇÃO MANUAL EM MATERIAL DE 1ª CATEGORIA NA PROFUNDIDADE DE 1 A 2 M |  |  |  |  | 0.2069 |  | M³ | 44.79 | 9.2671
CUSTO TOTAL DE ATIVIDADES AUXILIARES | [9 empty] | 53.2014
E -TEMPO FIXO | [5 empty] | QUANTIDADE |  | UNIDADE | PREÇO UNITÁRIO | CUSTO UNITÁRIO
CUSTO UNITÁRIO TOTAL DE TEMPO FIXO
F - TRANSPORTES |  | Qtde | Unid. | Custo |  |  | DMT |  |  | CUSTO UNITÁRIO
|  |  |  | (LN) | (RP) | (PV) | (LN) | (RP) | (PV)
CUSTO UNITÁRIO TOTAL DE TRANSPORTE
CUSTO UNITÁRIO DIRETO TOTAL | [9 empty] | 53.2
BDI | [9 empty] | 11.44
CUSTO UNITÁRIO TOTAL | [9 empty] | 64.64
COMPOSIÇÃO DOS CUSTOS UNITÁRIOS DOS SERVIÇOS
PROPONENTE: VIA MAGNA INFRAESTRUTURA LTDA
RODOVIA: | MS-345 (LOTE 3) | TRECHO: | ENTR. BR-419/MS - BONITO |  |  |  |  | SUBTRECHO: | EST. 2605+00,000 a 3742+00,000
ITEM: | 2003325
DESCRIÇÃO DO SERVIÇO: | [8 empty] | DATA BASE: | JANEIRO-2021
Sarjeta triangular de concreto - STC 04 - areia e brita comerciais | [8 empty] | UNIDADE: | m
A - EQUIPAMENTOS |  |  |  |  | QUANT. | UTILIZAÇÃO |  | CUSTO OPERACIONAL |  | CUSTO HORÁRIO TOTAL
[6 empty] | OPERATIVA | IMPROD | OPERATIVO | IMPROD
CUSTO HORÁRIO TOTAL DE EQUIPAMENTOS
B - MÃO DE OBRA | [6 empty] | QUANT. | UNIDADE | CUSTO HORÁRIO | CUSTO HORÁRIO TOTAL
CUSTO HORÁRIO TOTAL DE MÃO DE OBRA
PRODUÇÃO DA EQUIPE |  | 1 | CUSTO HORÁRIO TOTAL DE EXECUÇÃO
CUSTO UNITÁRIO DE EXECUÇÃO
C - MATERIAIS | [5 empty] | QUANTIDADE |  | UNIDADE | PREÇO UNITÁRIO | CUSTO UNITÁRIO
CUSTO UNITÁRIO TOTAL DE MATERIAL
D - ATIVIDADES AUXILIARES | [5 empty] | QUANTIDADE |  | UNIDADE | PREÇO UNITÁRIO | CUSTO UNITÁRIO
1107892 | CONCRETO FCK = 20 MPA - CONFECÇÃO EM BETONEIRA E LANÇAMENTO MANUAL - AREIA E BRITA COMERCIAIS |  |  |  |  | 0.0718 |  | M³ | 366.33 | 26.3025
2003842 | ENCHIMENTO DE JUNTA DE CONCRETO COM ARGAMASSA ASFÁLTICA DE DENSIDADE 1.700 KG/M³ - ESPESSURA DE 1 CM |  |  |  |  | 0.1017 |  | KG | 49.05 | 4.9884
3108022 | GUIA DE MADEIRA DE 2,5 X 8,0 CM - CONFECÇÃO E INSTALAÇÃO |  |  |  |  | 0.4875 |  | M | 2.57 | 1.2529
4805755 | APILOAMENTO MANUAL |  |  |  |  | 0.1462 |  | M³ | 26.15 | 3.8231
4805751 | ESCAVAÇÃO MANUAL EM MATERIAL DE 1ª CATEGORIA NA PROFUNDIDADE DE 1 A 2 M |  |  |  |  | 0.1418 |  | M³ | 44.79 | 6.3512
CUSTO TOTAL DE ATIVIDADES AUXILIARES | [9 empty] | 42.7181
E -TEMPO FIXO | [5 empty] | QUANTIDADE |  | UNIDADE | PREÇO UNITÁRIO | CUSTO UNITÁRIO
CUSTO UNITÁRIO TOTAL DE TEMPO FIXO
F - TRANSPORTES |  | Qtde | Unid. | Custo |  |  | DMT |  |  | CUSTO UNITÁRIO
|  |  |  | (LN) | (RP) | (PV) | (LN) | (RP) | (PV)
CUSTO UNITÁRIO TOTAL DE TRANSPORTE
CUSTO UNITÁRIO DIRETO TOTAL | [9 empty] | 42.72
BDI | [9 empty] | 9.18
CUSTO UNITÁRIO TOTAL | [9 empty] | 51.9
COMPOSIÇÃO DOS CUSTOS UNITÁRIOS DOS SERVIÇOS
PROPONENTE: VIA MAGNA INFRAESTRUTURA LTDA
RODOVIA: | MS-345 (LOTE 3) | TRECHO: | ENTR. BR-419/MS - BONITO |  |  |  |  | SUBTRECHO: | EST. 2605+00,000 a 3742+00,000
ITEM: | 2003339
DESCRIÇÃO DO SERVIÇO: | [8 empty] | DATA BASE: | JANEIRO-2021
Sarjeta triangular de grama - STG 02 | [8 empty] | UNIDADE: | m
A - EQUIPAMENTOS |  |  |  |  | QUANT. | UTILIZAÇÃO |  | CUSTO OPERACIONAL |  | CUSTO HORÁRIO TOTAL
[6 empty] | OPERATIVA | IMPROD | OPERATIVO | IMPROD
CUSTO HORÁRIO TOTAL DE EQUIPAMENTOS
B - MÃO DE OBRA | [6 empty] | QUANT. | UNIDADE | CUSTO HORÁRIO | CUSTO HORÁRIO TOTAL
CUSTO HORÁRIO TOTAL DE MÃO DE OBRA
PRODUÇÃO DA EQUIPE |  | 1 | CUSTO HORÁRIO TOTAL DE EXECUÇÃO
CUSTO UNITÁRIO DE EXECUÇÃO
C - MATERIAIS | [5 empty] | QUANTIDADE |  | UNIDADE | PREÇO UNITÁRIO | CUSTO UNITÁRIO
CUSTO UNITÁRIO TOTAL DE MATERIAL
D - ATIVIDADES AUXILIARES | [5 empty] | QUANTIDADE |  | UNIDADE | PREÇO UNITÁRIO | CUSTO UNITÁRIO
4413996 | ENLEIVAMENTO |  |  |  |  | 1.2 |  | m² | 4.69 | 5.628
4805755 | APILOAMENTO MANUAL |  |  |  |  | 0.1779 |  | M³ | 26.15 | 4.6521
4805751 | ESCAVAÇÃO MANUAL EM MATERIAL DE 1ª CATEGORIA NA PROFUNDIDADE DE 1 A 2 M |  |  |  |  | 0.15 |  | M³ | 44.79 | 6.7185
CUSTO TOTAL DE ATIVIDADES AUXILIARES | [9 empty] | 16.9986
E -TEMPO FIXO | [5 empty] | QUANTIDADE |  | UNIDADE | PREÇO UNITÁRIO | CUSTO UNITÁRIO
CUSTO UNITÁRIO TOTAL DE TEMPO FIXO
F - TRANSPORTES |  | Qtde | Unid. | Custo |  |  | DMT |  |  | CUSTO UNITÁRIO
|  |  |  | (LN) | (RP) | (PV) | (LN) | (RP) | (PV)
CUSTO UNITÁRIO TOTAL DE TRANSPORTE
CUSTO UNITÁRIO DIRETO TOTAL | [9 empty] | 17
BDI | [9 empty] | 3.66
CUSTO UNITÁRIO TOTAL | [9 empty] | 20.66
COMPOSIÇÃO DOS CUSTOS UNITÁRIOS DOS SERVIÇOS
PROPONENTE: VIA MAGNA INFRAESTRUTURA LTDA
RODOVIA: | MS-345 (LOTE 3) | TRECHO: | ENTR. BR-419/MS - BONITO |  |  |  |  | SUBTRECHO: | EST. 2605+00,000 a 3742+00,000
ITEM: | 2003311
DESCRIÇÃO DO SERVIÇO: | [8 empty] | DATA BASE: | JANEIRO-2021
Valeta de proteção de aterros com revestimento vegetal - VPA 02 | [8 empty] | UNIDADE: | m
A - EQUIPAMENTOS |  |  |  |  | QUANT. | UTILIZAÇÃO |  | CUSTO OPERACIONAL |  | CUSTO HORÁRIO TOTAL
[6 empty] | OPERATIVA | IMPROD | OPERATIVO | IMPROD
CUSTO HORÁRIO TOTAL DE EQUIPAMENTOS
B - MÃO DE OBRA | [6 empty] | QUANT. | UNIDADE | CUSTO HORÁRIO | CUSTO HORÁRIO TOTAL
CUSTO HORÁRIO TOTAL DE MÃO DE OBRA
PRODUÇÃO DA EQUIPE |  | 1 | CUSTO HORÁRIO TOTAL DE EXECUÇÃO
CUSTO UNITÁRIO DE EXECUÇÃO
C - MATERIAIS | [5 empty] | QUANTIDADE |  | UNIDADE | PREÇO UNITÁRIO | CUSTO UNITÁRIO
CUSTO UNITÁRIO TOTAL DE MATERIAL
D - ATIVIDADES AUXILIARES | [5 empty] | QUANTIDADE |  | UNIDADE | PREÇO UNITÁRIO | CUSTO UNITÁRIO
4413996 | ENLEIVAMENTO |  |  |  |  | 2.9 |  | m² | 4.69 | 13.601
4805755 | APILOAMENTO MANUAL |  |  |  |  | 0.2173 |  | M³ | 26.15 | 5.6824
4805751 | ESCAVAÇÃO MANUAL EM MATERIAL DE 1ª CATEGORIA NA PROFUNDIDADE DE 1 A 2 M |  |  |  |  | 0.27 |  | M³ | 44.79 | 12.0933
CUSTO TOTAL DE ATIVIDADES AUXILIARES | [9 empty] | 31.3767
E -TEMPO FIXO | [5 empty] | QUANTIDADE |  | UNIDADE | PREÇO UNITÁRIO | CUSTO UNITÁRIO
CUSTO UNITÁRIO TOTAL DE TEMPO FIXO
F - TRANSPORTES |  | Qtde | Unid. | Custo |  |  | DMT |  |  | CUSTO UNITÁRIO
|  |  |  | (LN) | (RP) | (PV) | (LN) | (RP) | (PV)
CUSTO UNITÁRIO TOTAL DE TRANSPORTE
CUSTO UNITÁRIO DIRETO TOTAL | [9 empty] | 31.38
BDI | [9 empty] | 6.75
CUSTO UNITÁRIO TOTAL | [9 empty] | 38.13
COMPOSIÇÃO DOS CUSTOS UNITÁRIOS DOS SERVIÇOS
PROPONENTE: VIA MAGNA INFRAESTRUTURA LTDA
RODOVIA: | MS-345 (LOTE 3) | TRECHO: | ENTR. BR-419/MS - BONITO |  |  |  |  | SUBTRECHO: | EST. 2605+00,000 a 3742+00,000
ITEM: | 2003305
DESCRIÇÃO DO SERVIÇO: | [8 empty] | DATA BASE: | JANEIRO-2021
Valeta de proteção de cortes com revestimento vegetal - VPC 02 | [8 empty] | UNIDADE: | m
A - EQUIPAMENTOS |  |  |  |  | QUANT. | UTILIZAÇÃO |  | CUSTO OPERACIONAL |  | CUSTO HORÁRIO TOTAL
[6 empty] | OPERATIVA | IMPROD | OPERATIVO | IMPROD
CUSTO HORÁRIO TOTAL DE EQUIPAMENTOS
B - MÃO DE OBRA | [6 empty] | QUANT. | UNIDADE | CUSTO HORÁRIO | CUSTO HORÁRIO TOTAL
CUSTO HORÁRIO TOTAL DE MÃO DE OBRA
PRODUÇÃO DA EQUIPE |  | 1 | CUSTO HORÁRIO TOTAL DE EXECUÇÃO
CUSTO UNITÁRIO DE EXECUÇÃO
C - MATERIAIS | [5 empty] | QUANTIDADE |  | UNIDADE | PREÇO UNITÁRIO | CUSTO UNITÁRIO
CUSTO UNITÁRIO TOTAL DE MATERIAL
D - ATIVIDADES AUXILIARES | [5 empty] | QUANTIDADE |  | UNIDADE | PREÇO UNITÁRIO | CUSTO UNITÁRIO
4413996 | ENLEIVAMENTO |  |  |  |  | 2.9 |  | m² | 4.69 | 13.601
4805755 | APILOAMENTO MANUAL |  |  |  |  | 0.2173 |  | M³ | 26.15 | 5.6824
4805751 | ESCAVAÇÃO MANUAL EM MATERIAL DE 1ª CATEGORIA NA PROFUNDIDADE DE 1 A 2 M |  |  |  |  | 0.27 |  | M³ | 44.79 | 12.0933
CUSTO TOTAL DE ATIVIDADES AUXILIARES | [9 empty] | 31.3767
E -TEMPO FIXO | [5 empty] | QUANTIDADE |  | UNIDADE | PREÇO UNITÁRIO | CUSTO UNITÁRIO
CUSTO UNITÁRIO TOTAL DE TEMPO FIXO
F - TRANSPORTES |  | Qtde | Unid. | Custo |  |  | DMT |  |  | CUSTO UNITÁRIO
|  |  |  | (LN) | (RP) | (PV) | (LN) | (RP) | (PV)
CUSTO UNITÁRIO TOTAL DE TRANSPORTE
CUSTO UNITÁRIO DIRETO TOTAL | [9 empty] | 31.38
BDI | [9 empty] | 6.75
CUSTO UNITÁRIO TOTAL | [9 empty] | 38.13
COMPOSIÇÃO DOS CUSTOS UNITÁRIOS DOS SERVIÇOS
PROPONENTE: VIA MAGNA INFRAESTRUTURA LTDA
RODOVIA: | MS-345 (LOTE 3) | TRECHO: | ENTR. BR-419/MS - BONITO |  |  |  |  | SUBTRECHO: | EST. 2605+00,000 a 3742+00,000
ITEM: | 2003315
DESCRIÇÃO DO SERVIÇO: | [8 empty] | DATA BASE: | JANEIRO-2021
Valeta de proteção de aterros com revestimento de concreto - VPA 04 - areia e brita comerciais | [8 empty] | UNIDADE: | m
A - EQUIPAMENTOS |  |  |  |  | QUANT. | UTILIZAÇÃO |  | CUSTO OPERACIONAL |  | CUSTO HORÁRIO TOTAL
[6 empty] | OPERATIVA | IMPROD | OPERATIVO | IMPROD
CUSTO HORÁRIO TOTAL DE EQUIPAMENTOS
B - MÃO DE OBRA | [6 empty] | QUANT. | UNIDADE | CUSTO HORÁRIO | CUSTO HORÁRIO TOTAL
CUSTO HORÁRIO TOTAL DE MÃO DE OBRA
PRODUÇÃO DA EQUIPE |  | 1 | CUSTO HORÁRIO TOTAL DE EXECUÇÃO
CUSTO UNITÁRIO DE EXECUÇÃO
C - MATERIAIS | [5 empty] | QUANTIDADE |  | UNIDADE | PREÇO UNITÁRIO | CUSTO UNITÁRIO
CUSTO UNITÁRIO TOTAL DE MATERIAL
D - ATIVIDADES AUXILIARES | [5 empty] | QUANTIDADE |  | UNIDADE | PREÇO UNITÁRIO | CUSTO UNITÁRIO
1107892 | CONCRETO FCK = 20 MPA - CONFECÇÃO EM BETONEIRA E LANÇAMENTO MANUAL - AREIA E BRITA COMERCIAIS |  |  |  |  | 0.1155 |  | M³ | 366.33 | 42.3111
2003842 | ENCHIMENTO DE JUNTA DE CONCRETO COM ARGAMASSA ASFÁLTICA DE DENSIDADE 1.700 KG/M³ - ESPESSURA DE 1 CM |  |  |  |  | 0.1636 |  | KG | 49.05 | 8.0246
3108022 | GUIA DE MADEIRA DE 2,5 X 8,0 CM - CONFECÇÃO E INSTALAÇÃO |  |  |  |  | 0.795 |  | M | 2.57 | 2.0432
4413996 | ENLEIVAMENTO |  |  |  |  | 1.5 |  | m² | 4.69 | 7.035
4805755 | APILOAMENTO MANUAL |  |  |  |  | 0.2385 |  | M³ | 26.15 | 6.2368
4805751 | ESCAVAÇÃO MANUAL EM MATERIAL DE 1ª CATEGORIA NA PROFUNDIDADE DE 1 A 2 M |  |  |  |  | 0.3325 |  | M³ | 44.79 | 14.8927
CUSTO TOTAL DE ATIVIDADES AUXILIARES | [9 empty] | 80.5434
E -TEMPO FIXO | [5 empty] | QUANTIDADE |  | UNIDADE | PREÇO UNITÁRIO | CUSTO UNITÁRIO
CUSTO UNITÁRIO TOTAL DE TEMPO FIXO
F - TRANSPORTES |  | Qtde | Unid. | Custo |  |  | DMT |  |  | CUSTO UNITÁRIO
|  |  |  | (LN) | (RP) | (PV) | (LN) | (RP) | (PV)
CUSTO UNITÁRIO TOTAL DE TRANSPORTE
CUSTO UNITÁRIO DIRETO TOTAL | [9 empty] | 80.54
BDI | [9 empty] | 17.32
CUSTO UNITÁRIO TOTAL | [9 empty] | 97.86
COMPOSIÇÃO DOS CUSTOS UNITÁRIOS DOS SERVIÇOS
PROPONENTE: VIA MAGNA INFRAESTRUTURA LTDA
RODOVIA: | MS-345 (LOTE 3) | TRECHO: | ENTR. BR-419/MS - BONITO |  |  |  |  | SUBTRECHO: | EST. 2605+00,000 a 3742+00,000
ITEM: | 2003309
DESCRIÇÃO DO SERVIÇO: | [8 empty] | DATA BASE: | JANEIRO-2021
Valeta de proteção de cortes com revestimento de concreto - VPC 04 - areia e brita comerciais | [8 empty] | UNIDADE: | m
A - EQUIPAMENTOS |  |  |  |  | QUANT. | UTILIZAÇÃO |  | CUSTO OPERACIONAL |  | CUSTO HORÁRIO TOTAL
[6 empty] | OPERATIVA | IMPROD | OPERATIVO | IMPROD
CUSTO HORÁRIO TOTAL DE EQUIPAMENTOS
B - MÃO DE OBRA | [6 empty] | QUANT. | UNIDADE | CUSTO HORÁRIO | CUSTO HORÁRIO TOTAL
CUSTO HORÁRIO TOTAL DE MÃO DE OBRA
PRODUÇÃO DA EQUIPE |  | 1 | CUSTO HORÁRIO TOTAL DE EXECUÇÃO
CUSTO UNITÁRIO DE EXECUÇÃO
C - MATERIAIS | [5 empty] | QUANTIDADE |  | UNIDADE | PREÇO UNITÁRIO | CUSTO UNITÁRIO
CUSTO UNITÁRIO TOTAL DE MATERIAL
D - ATIVIDADES AUXILIARES | [5 empty] | QUANTIDADE |  | UNIDADE | PREÇO UNITÁRIO | CUSTO UNITÁRIO
1107892 | CONCRETO FCK = 20 MPA - CONFECÇÃO EM BETONEIRA E LANÇAMENTO MANUAL - AREIA E BRITA COMERCIAIS |  |  |  |  | 0.1155 |  | M³ | 366.33 | 42.3111
2003842 | ENCHIMENTO DE JUNTA DE CONCRETO COM ARGAMASSA ASFÁLTICA DE DENSIDADE 1.700 KG/M³ - ESPESSURA DE 1 CM |  |  |  |  | 0.1636 |  | KG | 49.05 | 8.0246
3108022 | GUIA DE MADEIRA DE 2,5 X 8,0 CM - CONFECÇÃO E INSTALAÇÃO |  |  |  |  | 0.795 |  | M | 2.57 | 2.0432
4413996 | ENLEIVAMENTO |  |  |  |  | 1.6 |  | m² | 4.69 | 7.504
4805755 | APILOAMENTO MANUAL |  |  |  |  | 0.2385 |  | M³ | 26.15 | 6.2368
4805751 | ESCAVAÇÃO MANUAL EM MATERIAL DE 1ª CATEGORIA NA PROFUNDIDADE DE 1 A 2 M |  |  |  |  | 0.3325 |  | M³ | 44.79 | 14.8927
CUSTO TOTAL DE ATIVIDADES AUXILIARES | [9 empty] | 81.0124
E -TEMPO FIXO | [5 empty] | QUANTIDADE |  | UNIDADE | PREÇO UNITÁRIO | CUSTO UNITÁRIO
CUSTO UNITÁRIO TOTAL DE TEMPO FIXO
F - TRANSPORTES |  | Qtde | Unid. | Custo |  |  | DMT |  |  | CUSTO UNITÁRIO
|  |  |  | (LN) | (RP) | (PV) | (LN) | (RP) | (PV)
CUSTO UNITÁRIO TOTAL DE TRANSPORTE
CUSTO UNITÁRIO DIRETO TOTAL | [9 empty] | 81.01
BDI | [9 empty] | 17.42
CUSTO UNITÁRIO TOTAL | [9 empty] | 98.43
COMPOSIÇÃO DOS CUSTOS UNITÁRIOS DOS SERVIÇOS
PROPONENTE: VIA MAGNA INFRAESTRUTURA LTDA
RODOVIA: | MS-345 (LOTE 3) | TRECHO: | ENTR. BR-419/MS - BONITO |  |  |  |  | SUBTRECHO: | EST. 2605+00,000 a 3742+00,000
ITEM: | 2003391
DESCRIÇÃO DO SERVIÇO: | [8 empty] | DATA BASE: | JANEIRO-2021
Descida d'água de aterros tipo rápido - DAR 02 - areia e brita comerciais | [8 empty] | UNIDADE: | m
A - EQUIPAMENTOS |  |  |  |  | QUANT. | UTILIZAÇÃO |  | CUSTO OPERACIONAL |  | CUSTO HORÁRIO TOTAL
[6 empty] | OPERATIVA | IMPROD | OPERATIVO | IMPROD
CUSTO HORÁRIO TOTAL DE EQUIPAMENTOS
B - MÃO DE OBRA | [6 empty] | QUANT. | UNIDADE | CUSTO HORÁRIO | CUSTO HORÁRIO TOTAL
P9824 | SERVENTE | [5 empty] | 0.024 | H | 17.4313 | 0.4184
|  |  | CUSTO HORÁRIO TOTAL DE MÃO DE OBRA | [6 empty] | 0.4184
PRODUÇÃO DA EQUIPE |  | 1 | CUSTO HORÁRIO TOTAL DE EXECUÇÃO | [6 empty] | 0.4184
|  |  | CUSTO UNITÁRIO DE EXECUÇÃO | [6 empty] | 0.4184
[8 empty] | Custo FIC |  | 0
[8 empty] | Custo FIT |  | 0
C - MATERIAIS | [5 empty] | QUANTIDADE |  | UNIDADE | PREÇO UNITÁRIO | CUSTO UNITÁRIO
CUSTO UNITÁRIO TOTAL DE MATERIAL
D - ATIVIDADES AUXILIARES | [5 empty] | QUANTIDADE |  | UNIDADE | PREÇO UNITÁRIO | CUSTO UNITÁRIO
1107892 | CONCRETO FCK = 20 MPA - CONFECÇÃO EM BETONEIRA E LANÇAMENTO MANUAL - AREIA E BRITA COMERCIAIS |  |  |  |  | 0.137 |  | M³ | 366.33 | 50.1872
3103302 | FORMAS DE TÁBUAS DE PINHO PARA DISPOSITIVOS DE DRENAGEM - UTILIZAÇÃO DE 3 VEZES - CONFECÇÃO, INSTALAÇÃO E RETIRADA |  |  |  |  | 1.1 |  | M² | 56.81 | 62.491
4805755 | APILOAMENTO MANUAL |  |  |  |  | 0.15 |  | M³ | 26.15 | 3.9225
4805751 | ESCAVAÇÃO MANUAL EM MATERIAL DE 1ª CATEGORIA NA PROFUNDIDADE DE 1 A 2 M |  |  |  |  | 0.2 |  | M³ | 44.79 | 8.958
CUSTO TOTAL DE ATIVIDADES AUXILIARES | [9 empty] | 125.5587
E -TEMPO FIXO | [5 empty] | QUANTIDADE |  | UNIDADE | PREÇO UNITÁRIO | CUSTO UNITÁRIO
CUSTO UNITÁRIO TOTAL DE TEMPO FIXO
F - TRANSPORTES |  | Qtde | Unid. | Custo |  |  | DMT |  |  | CUSTO UNITÁRIO
|  |  |  | (LN) | (RP) | (PV) | (LN) | (RP) | (PV)
CUSTO UNITÁRIO TOTAL DE TRANSPORTE
CUSTO UNITÁRIO DIRETO TOTAL | [9 empty] | 125.98
BDI | [9 empty] | 27.09
CUSTO UNITÁRIO TOTAL | [9 empty] | 153.07
COMPOSIÇÃO DOS CUSTOS UNITÁRIOS DOS SERVIÇOS
PROPONENTE: VIA MAGNA INFRAESTRUTURA LTDA
RODOVIA: | MS-345 (LOTE 3) | TRECHO: | ENTR. BR-419/MS - BONITO |  |  |  |  | SUBTRECHO: | EST. 2605+00,000 a 3742+00,000
ITEM: | 2003423
DESCRIÇÃO DO SERVIÇO: | [8 empty] | DATA BASE: | JANEIRO-2021
Descida d'água de aterros em degraus - DAD 10 - areia e brita comerciais | [8 empty] | UNIDADE: | m
A - EQUIPAMENTOS |  |  |  |  | QUANT. | UTILIZAÇÃO |  | CUSTO OPERACIONAL |  | CUSTO HORÁRIO TOTAL
[6 empty] | OPERATIVA | IMPROD | OPERATIVO | IMPROD
CUSTO HORÁRIO TOTAL DE EQUIPAMENTOS
B - MÃO DE OBRA | [6 empty] | QUANT. | UNIDADE | CUSTO HORÁRIO | CUSTO HORÁRIO TOTAL
CUSTO HORÁRIO TOTAL DE MÃO DE OBRA
PRODUÇÃO DA EQUIPE |  | 1 | CUSTO HORÁRIO TOTAL DE EXECUÇÃO
CUSTO UNITÁRIO DE EXECUÇÃO
C - MATERIAIS | [5 empty] | QUANTIDADE |  | UNIDADE | PREÇO UNITÁRIO | CUSTO UNITÁRIO
CUSTO UNITÁRIO TOTAL DE MATERIAL
D - ATIVIDADES AUXILIARES | [5 empty] | QUANTIDADE |  | UNIDADE | PREÇO UNITÁRIO | CUSTO UNITÁRIO
0407820 | ARMAÇÃO EM AÇO CA-60 - FORNECIMENTO, PREPARO E COLOCAÇÃO |  |  |  |  | 18.73 |  | KG | 10.74 | 201.1602
1107892 | CONCRETO FCK = 20 MPA - CONFECÇÃO EM BETONEIRA E LANÇAMENTO MANUAL - AREIA E BRITA COMERCIAIS |  |  |  |  | 1.34 |  | M³ | 366.33 | 490.8822
2003842 | ENCHIMENTO DE JUNTA DE CONCRETO COM ARGAMASSA ASFÁLTICA DE DENSIDADE 1.700 KG/M³ - ESPESSURA DE 1 CM |  |  |  |  | 0.79254 |  | KG | 49.05 | 38.8741
3103302 | FORMAS DE TÁBUAS DE PINHO PARA DISPOSITIVOS DE DRENAGEM - UTILIZAÇÃO DE 3 VEZES - CONFECÇÃO, INSTALAÇÃO E RETIRADA |  |  |  |  | 1.33 |  | M² | 56.81 | 75.5573
4805755 | APILOAMENTO MANUAL |  |  |  |  | 0.66 |  | M³ | 26.15 | 17.259
4805751 | ESCAVAÇÃO MANUAL EM MATERIAL DE 1ª CATEGORIA NA PROFUNDIDADE DE 1 A 2 M |  |  |  |  | 2.21 |  | M³ | 44.79 | 98.9859
CUSTO TOTAL DE ATIVIDADES AUXILIARES | [9 empty] | 922.7187
E -TEMPO FIXO | [5 empty] | QUANTIDADE |  | UNIDADE | PREÇO UNITÁRIO | CUSTO UNITÁRIO
CUSTO UNITÁRIO TOTAL DE TEMPO FIXO
F - TRANSPORTES |  | Qtde | Unid. | Custo |  |  | DMT |  |  | CUSTO UNITÁRIO
|  |  |  | (LN) | (RP) | (PV) | (LN) | (RP) | (PV)
CUSTO UNITÁRIO TOTAL DE TRANSPORTE
CUSTO UNITÁRIO DIRETO TOTAL | [9 empty] | 922.72
BDI | [9 empty] | 198.38
CUSTO UNITÁRIO TOTAL | [9 empty] | 1121.1
COMPOSIÇÃO DOS CUSTOS UNITÁRIOS DOS SERVIÇOS
PROPONENTE: VIA MAGNA INFRAESTRUTURA LTDA
RODOVIA: | MS-345 (LOTE 3) | TRECHO: | ENTR. BR-419/MS - BONITO |  |  |  |  | SUBTRECHO: | EST. 2605+00,000 a 3742+00,000
ITEM: | 2003441
DESCRIÇÃO DO SERVIÇO: | [8 empty] | DATA BASE: | JANEIRO-2021
Dissipador de energia - DES 01 - areia e pedra de mão comerciais | [8 empty] | UNIDADE: | un
A - EQUIPAMENTOS |  |  |  |  | QUANT. | UTILIZAÇÃO |  | CUSTO OPERACIONAL |  | CUSTO HORÁRIO TOTAL
[6 empty] | OPERATIVA | IMPROD | OPERATIVO | IMPROD
CUSTO HORÁRIO TOTAL DE EQUIPAMENTOS
B - MÃO DE OBRA | [6 empty] | QUANT. | UNIDADE | CUSTO HORÁRIO | CUSTO HORÁRIO TOTAL
CUSTO HORÁRIO TOTAL DE MÃO DE OBRA
PRODUÇÃO DA EQUIPE |  | 1 | CUSTO HORÁRIO TOTAL DE EXECUÇÃO
CUSTO UNITÁRIO DE EXECUÇÃO
C - MATERIAIS | [5 empty] | QUANTIDADE |  | UNIDADE | PREÇO UNITÁRIO | CUSTO UNITÁRIO
CUSTO UNITÁRIO TOTAL DE MATERIAL
D - ATIVIDADES AUXILIARES | [5 empty] | QUANTIDADE |  | UNIDADE | PREÇO UNITÁRIO | CUSTO UNITÁRIO
1506055 | PEDRA ARGAMASSADA COM CIMENTO E AREIA 1:3 - AREIA E PEDRA DE MÃO COMERCIAL - FORNECIMENTO E ASSENTAMENTO |  |  |  |  | 0.48 |  | M³ | 298.64 | 143.3472
4805751 | ESCAVAÇÃO MANUAL EM MATERIAL DE 1ª CATEGORIA NA PROFUNDIDADE DE 1 A 2 M |  |  |  |  | 0.33 |  | M³ | 44.79 | 14.7807
CUSTO TOTAL DE ATIVIDADES AUXILIARES | [9 empty] | 158.1279
E -TEMPO FIXO | [5 empty] | QUANTIDADE |  | UNIDADE | PREÇO UNITÁRIO | CUSTO UNITÁRIO
CUSTO UNITÁRIO TOTAL DE TEMPO FIXO
F - TRANSPORTES |  | Qtde | Unid. | Custo |  |  | DMT |  |  | CUSTO UNITÁRIO
|  |  |  | (LN) | (RP) | (PV) | (LN) | (RP) | (PV)
CUSTO UNITÁRIO TOTAL DE TRANSPORTE
CUSTO UNITÁRIO DIRETO TOTAL | [9 empty] | 158.13
BDI | [9 empty] | 34
CUSTO UNITÁRIO TOTAL | [9 empty] | 192.13
COMPOSIÇÃO DOS CUSTOS UNITÁRIOS DOS SERVIÇOS
PROPONENTE: VIA MAGNA INFRAESTRUTURA LTDA
RODOVIA: | MS-345 (LOTE 3) | TRECHO: | ENTR. BR-419/MS - BONITO |  |  |  |  | SUBTRECHO: | EST. 2605+00,000 a 3742+00,000
ITEM: | 2003445
DESCRIÇÃO DO SERVIÇO: | [8 empty] | DATA BASE: | JANEIRO-2021
Dissipador de energia - DES 03 - areia e pedra de mão comerciais | [8 empty] | UNIDADE: | un
A - EQUIPAMENTOS |  |  |  |  | QUANT. | UTILIZAÇÃO |  | CUSTO OPERACIONAL |  | CUSTO HORÁRIO TOTAL
[6 empty] | OPERATIVA | IMPROD | OPERATIVO | IMPROD
CUSTO HORÁRIO TOTAL DE EQUIPAMENTOS
B - MÃO DE OBRA | [6 empty] | QUANT. | UNIDADE | CUSTO HORÁRIO | CUSTO HORÁRIO TOTAL
CUSTO HORÁRIO TOTAL DE MÃO DE OBRA
PRODUÇÃO DA EQUIPE |  | 1 | CUSTO HORÁRIO TOTAL DE EXECUÇÃO
CUSTO UNITÁRIO DE EXECUÇÃO
C - MATERIAIS | [5 empty] | QUANTIDADE |  | UNIDADE | PREÇO UNITÁRIO | CUSTO UNITÁRIO
CUSTO UNITÁRIO TOTAL DE MATERIAL
D - ATIVIDADES AUXILIARES | [5 empty] | QUANTIDADE |  | UNIDADE | PREÇO UNITÁRIO | CUSTO UNITÁRIO
1506055 | PEDRA ARGAMASSADA COM CIMENTO E AREIA 1:3 - AREIA E PEDRA DE MÃO COMERCIAL - FORNECIMENTO E ASSENTAMENTO |  |  |  |  | 0.68 |  | M³ | 298.64 | 203.0752
4805751 | ESCAVAÇÃO MANUAL EM MATERIAL DE 1ª CATEGORIA NA PROFUNDIDADE DE 1 A 2 M |  |  |  |  | 0.47 |  | M³ | 44.79 | 21.0513
CUSTO TOTAL DE ATIVIDADES AUXILIARES | [9 empty] | 224.1265
E -TEMPO FIXO | [5 empty] | QUANTIDADE |  | UNIDADE | PREÇO UNITÁRIO | CUSTO UNITÁRIO
CUSTO UNITÁRIO TOTAL DE TEMPO FIXO
F - TRANSPORTES |  | Qtde | Unid. | Custo |  |  | DMT |  |  | CUSTO UNITÁRIO
|  |  |  | (LN) | (RP) | (PV) | (LN) | (RP) | (PV)
CUSTO UNITÁRIO TOTAL DE TRANSPORTE
CUSTO UNITÁRIO DIRETO TOTAL | [9 empty] | 224.13
BDI | [9 empty] | 48.19
CUSTO UNITÁRIO TOTAL | [9 empty] | 272.32
COMPOSIÇÃO DOS CUSTOS UNITÁRIOS DOS SERVIÇOS
PROPONENTE: VIA MAGNA INFRAESTRUTURA LTDA
RODOVIA: | MS-345 (LOTE 3) | TRECHO: | ENTR. BR-419/MS - BONITO |  |  |  |  | SUBTRECHO: | EST. 2605+00,000 a 3742+00,000
ITEM: | 2003449
DESCRIÇÃO DO SERVIÇO: | [8 empty] | DATA BASE: | JANEIRO-2021
Dissipador de energia - DED 01 - areia e pedra de mão comerciais | [8 empty] | UNIDADE: | un
A - EQUIPAMENTOS |  |  |  |  | QUANT. | UTILIZAÇÃO |  | CUSTO OPERACIONAL |  | CUSTO HORÁRIO TOTAL
[6 empty] | OPERATIVA | IMPROD | OPERATIVO | IMPROD
CUSTO HORÁRIO TOTAL DE EQUIPAMENTOS
B - MÃO DE OBRA | [6 empty] | QUANT. | UNIDADE | CUSTO HORÁRIO | CUSTO HORÁRIO TOTAL
P9824 | SERVENTE | [5 empty] | 0.28 | H | 17.4313 | 4.8808
|  |  | CUSTO HORÁRIO TOTAL DE MÃO DE OBRA | [6 empty] | 4.8808
PRODUÇÃO DA EQUIPE |  | 1 | CUSTO HORÁRIO TOTAL DE EXECUÇÃO | [6 empty] | 4.8808
|  |  | CUSTO UNITÁRIO DE EXECUÇÃO | [6 empty] | 4.8808
[8 empty] | Custo FIC |  | 0
[8 empty] | Custo FIT |  | 0
C - MATERIAIS | [5 empty] | QUANTIDADE |  | UNIDADE | PREÇO UNITÁRIO | CUSTO UNITÁRIO
M1097 | PEDRA DE MÃO |  |  |  |  | 0.21 |  | M³ | 60 | 12.6
CUSTO UNITÁRIO TOTAL DE MATERIAL | [9 empty] | 12.6
D - ATIVIDADES AUXILIARES | [5 empty] | QUANTIDADE |  | UNIDADE | PREÇO UNITÁRIO | CUSTO UNITÁRIO
1107892 | CONCRETO FCK = 20 MPA - CONFECÇÃO EM BETONEIRA E LANÇAMENTO MANUAL - AREIA E BRITA COMERCIAIS |  |  |  |  | 0.42 |  | M³ | 366.33 | 153.8586
3103302 | FORMAS DE TÁBUAS DE PINHO PARA DISPOSITIVOS DE DRENAGEM - UTILIZAÇÃO DE 3 VEZES - CONFECÇÃO, INSTALAÇÃO E RETIRADA |  |  |  |  | 2.71 |  | M² | 56.81 | 153.9551
4805751 | ESCAVAÇÃO MANUAL EM MATERIAL DE 1ª CATEGORIA NA PROFUNDIDADE DE 1 A 2 M |  |  |  |  | 0.67 |  | M³ | 44.79 | 30.0093
CUSTO TOTAL DE ATIVIDADES AUXILIARES | [9 empty] | 337.823
E -TEMPO FIXO | [5 empty] | QUANTIDADE |  | UNIDADE | PREÇO UNITÁRIO | CUSTO UNITÁRIO
M1097 5914647 | PEDRA DE MÃO - CAMINHÃO BASCULANTE 10 M³ |  |  |  |  | 0.315 |  | T | 1 | 0.315
CUSTO UNITÁRIO TOTAL DE TEMPO FIXO | [9 empty] | 0.315
F - TRANSPORTES |  | Qtde | Unid. | Custo |  |  | DMT |  |  | CUSTO UNITÁRIO
|  |  |  | (LN) | (RP) | (PV) | (LN) | (RP) | (PV)
M1097 5914389 | PEDRA DE MÃO - CAMINHÃO BASCULANTE 10 M³ | 0.315 | TKM | 0.69 | 0.55 | 0.45 | 0 | 27 | 9.85 | 6.0732
CUSTO UNITÁRIO TOTAL DE TRANSPORTE | [9 empty] | 6.0732
CUSTO UNITÁRIO DIRETO TOTAL | [9 empty] | 361.69
BDI | [9 empty] | 77.76
CUSTO UNITÁRIO TOTAL | [9 empty] | 439.45
COMPOSIÇÃO DOS CUSTOS UNITÁRIOS DOS SERVIÇOS
PROPONENTE: VIA MAGNA INFRAESTRUTURA LTDA
RODOVIA: | MS-345 (LOTE 3) | TRECHO: | ENTR. BR-419/MS - BONITO |  |  |  |  | SUBTRECHO: | EST. 2605+00,000 a 3742+00,000
ITEM: | 2003455
DESCRIÇÃO DO SERVIÇO: | [8 empty] | DATA BASE: | JANEIRO-2021
Dissipador de energia - DEB 04 - areia e pedra de mão comerciais | [8 empty] | UNIDADE: | un
A - EQUIPAMENTOS |  |  |  |  | QUANT. | UTILIZAÇÃO |  | CUSTO OPERACIONAL |  | CUSTO HORÁRIO TOTAL
[6 empty] | OPERATIVA | IMPROD | OPERATIVO | IMPROD
CUSTO HORÁRIO TOTAL DE EQUIPAMENTOS
B - MÃO DE OBRA | [6 empty] | QUANT. | UNIDADE | CUSTO HORÁRIO | CUSTO HORÁRIO TOTAL
P9824 | SERVENTE | [5 empty] | 1.8752 | H | 17.4313 | 32.6872
|  |  | CUSTO HORÁRIO TOTAL DE MÃO DE OBRA | [6 empty] | 32.6872
PRODUÇÃO DA EQUIPE |  | 1 | CUSTO HORÁRIO TOTAL DE EXECUÇÃO | [6 empty] | 32.6872
|  |  | CUSTO UNITÁRIO DE EXECUÇÃO | [6 empty] | 32.6872
[8 empty] | Custo FIC |  | 0
[8 empty] | Custo FIT |  | 0
C - MATERIAIS | [5 empty] | QUANTIDADE |  | UNIDADE | PREÇO UNITÁRIO | CUSTO UNITÁRIO
M1097 | PEDRA DE MÃO |  |  |  |  | 1.41 |  | M³ | 60 | 84.6
CUSTO UNITÁRIO TOTAL DE MATERIAL | [9 empty] | 84.6
D - ATIVIDADES AUXILIARES | [5 empty] | QUANTIDADE |  | UNIDADE | PREÇO UNITÁRIO | CUSTO UNITÁRIO
1107892 | CONCRETO FCK = 20 MPA - CONFECÇÃO EM BETONEIRA E LANÇAMENTO MANUAL - AREIA E BRITA COMERCIAIS |  |  |  |  | 1.83 |  | M³ | 366.33 | 670.3839
3103302 | FORMAS DE TÁBUAS DE PINHO PARA DISPOSITIVOS DE DRENAGEM - UTILIZAÇÃO DE 3 VEZES - CONFECÇÃO, INSTALAÇÃO E RETIRADA |  |  |  |  | 9.65 |  | M² | 56.81 | 548.2165
4805751 | ESCAVAÇÃO MANUAL EM MATERIAL DE 1ª CATEGORIA NA PROFUNDIDADE DE 1 A 2 M |  |  |  |  | 6.18 |  | M³ | 44.79 | 276.8022
CUSTO TOTAL DE ATIVIDADES AUXILIARES | [9 empty] | 1495.4026
E -TEMPO FIXO | [5 empty] | QUANTIDADE |  | UNIDADE | PREÇO UNITÁRIO | CUSTO UNITÁRIO
M1097 5914647 | PEDRA DE MÃO - CAMINHÃO BASCULANTE 10 M³ |  |  |  |  | 2.115 |  | T | 1 | 2.115
CUSTO UNITÁRIO TOTAL DE TEMPO FIXO | [9 empty] | 2.115
F - TRANSPORTES |  | Qtde | Unid. | Custo |  |  | DMT |  |  | CUSTO UNITÁRIO
|  |  |  | (LN) | (RP) | (PV) | (LN) | (RP) | (PV)
M1097 5914389 | PEDRA DE MÃO - CAMINHÃO BASCULANTE 10 M³ | 2.115 | TKM | 0.69 | 0.55 | 0.45 | 0 | 27 | 9.85 | 40.7772
CUSTO UNITÁRIO TOTAL DE TRANSPORTE | [9 empty] | 40.7772
CUSTO UNITÁRIO DIRETO TOTAL | [9 empty] | 1655.58
BDI | [9 empty] | 355.95
CUSTO UNITÁRIO TOTAL | [9 empty] | 2011.53
COMPOSIÇÃO DOS CUSTOS UNITÁRIOS DOS SERVIÇOS
PROPONENTE: VIA MAGNA INFRAESTRUTURA LTDA
RODOVIA: | MS-345 (LOTE 3) | TRECHO: | ENTR. BR-419/MS - BONITO |  |  |  |  | SUBTRECHO: | EST. 2605+00,000 a 3742+00,000
ITEM: | 2003457
DESCRIÇÃO DO SERVIÇO: | [8 empty] | DATA BASE: | JANEIRO-2021
Dissipador de energia - DEB 05 - areia e pedra de mão comerciais | [8 empty] | UNIDADE: | un
A - EQUIPAMENTOS |  |  |  |  | QUANT. | UTILIZAÇÃO |  | CUSTO OPERACIONAL |  | CUSTO HORÁRIO TOTAL
[6 empty] | OPERATIVA | IMPROD | OPERATIVO | IMPROD
CUSTO HORÁRIO TOTAL DE EQUIPAMENTOS
B - MÃO DE OBRA | [6 empty] | QUANT. | UNIDADE | CUSTO HORÁRIO | CUSTO HORÁRIO TOTAL
P9824 | SERVENTE | [5 empty] | 2.76 | H | 17.4313 | 48.1104
|  |  | CUSTO HORÁRIO TOTAL DE MÃO DE OBRA | [6 empty] | 48.1104
PRODUÇÃO DA EQUIPE |  | 1 | CUSTO HORÁRIO TOTAL DE EXECUÇÃO | [6 empty] | 48.1104
|  |  | CUSTO UNITÁRIO DE EXECUÇÃO | [6 empty] | 48.1104
[8 empty] | Custo FIC |  | 0
[8 empty] | Custo FIT |  | 0
C - MATERIAIS | [5 empty] | QUANTIDADE |  | UNIDADE | PREÇO UNITÁRIO | CUSTO UNITÁRIO
M1097 | PEDRA DE MÃO |  |  |  |  | 2.07 |  | M³ | 60 | 124.2
CUSTO UNITÁRIO TOTAL DE MATERIAL | [9 empty] | 124.2
D - ATIVIDADES AUXILIARES | [5 empty] | QUANTIDADE |  | UNIDADE | PREÇO UNITÁRIO | CUSTO UNITÁRIO
1107892 | CONCRETO FCK = 20 MPA - CONFECÇÃO EM BETONEIRA E LANÇAMENTO MANUAL - AREIA E BRITA COMERCIAIS |  |  |  |  | 2.59 |  | M³ | 366.33 | 948.7947
3103302 | FORMAS DE TÁBUAS DE PINHO PARA DISPOSITIVOS DE DRENAGEM - UTILIZAÇÃO DE 3 VEZES - CONFECÇÃO, INSTALAÇÃO E RETIRADA |  |  |  |  | 11.63 |  | M² | 56.81 | 660.7003
4805751 | ESCAVAÇÃO MANUAL EM MATERIAL DE 1ª CATEGORIA NA PROFUNDIDADE DE 1 A 2 M |  |  |  |  | 8.81 |  | M³ | 44.79 | 394.5999
CUSTO TOTAL DE ATIVIDADES AUXILIARES | [9 empty] | 2004.0949
E -TEMPO FIXO | [5 empty] | QUANTIDADE |  | UNIDADE | PREÇO UNITÁRIO | CUSTO UNITÁRIO
M1097 5914647 | PEDRA DE MÃO - CAMINHÃO BASCULANTE 10 M³ |  |  |  |  | 3.105 |  | T | 1 | 3.105
CUSTO UNITÁRIO TOTAL DE TEMPO FIXO | [9 empty] | 3.105
F - TRANSPORTES |  | Qtde | Unid. | Custo |  |  | DMT |  |  | CUSTO UNITÁRIO
|  |  |  | (LN) | (RP) | (PV) | (LN) | (RP) | (PV)
M1097 5914389 | PEDRA DE MÃO - CAMINHÃO BASCULANTE 10 M³ | 3.105 | TKM | 0.69 | 0.55 | 0.45 | 0 | 27 | 9.85 | 59.8644
CUSTO UNITÁRIO TOTAL DE TRANSPORTE | [9 empty] | 59.8644
CUSTO UNITÁRIO DIRETO TOTAL | [9 empty] | 2239.37
BDI | [9 empty] | 481.46
CUSTO UNITÁRIO TOTAL | [9 empty] | 2720.83
COMPOSIÇÃO DOS CUSTOS UNITÁRIOS DOS SERVIÇOS
PROPONENTE: VIA MAGNA INFRAESTRUTURA LTDA
RODOVIA: | MS-345 (LOTE 3) | TRECHO: | ENTR. BR-419/MS - BONITO |  |  |  |  | SUBTRECHO: | EST. 2605+00,000 a 3742+00,000
ITEM: | 2003459
DESCRIÇÃO DO SERVIÇO: | [8 empty] | DATA BASE: | JANEIRO-2021
Dissipador de energia - DEB 06 - areia e pedra de mão comerciais | [8 empty] | UNIDADE: | un
A - EQUIPAMENTOS |  |  |  |  | QUANT. | UTILIZAÇÃO |  | CUSTO OPERACIONAL |  | CUSTO HORÁRIO TOTAL
[6 empty] | OPERATIVA | IMPROD | OPERATIVO | IMPROD
CUSTO HORÁRIO TOTAL DE EQUIPAMENTOS
B - MÃO DE OBRA | [6 empty] | QUANT. | UNIDADE | CUSTO HORÁRIO | CUSTO HORÁRIO TOTAL
P9824 | SERVENTE | [5 empty] | 3.7536 | H | 17.4313 | 65.4301
|  |  | CUSTO HORÁRIO TOTAL DE MÃO DE OBRA | [6 empty] | 65.4301
PRODUÇÃO DA EQUIPE |  | 1 | CUSTO HORÁRIO TOTAL DE EXECUÇÃO | [6 empty] | 65.4301
|  |  | CUSTO UNITÁRIO DE EXECUÇÃO | [6 empty] | 65.4301
[8 empty] | Custo FIC |  | 0
[8 empty] | Custo FIT |  | 0
C - MATERIAIS | [5 empty] | QUANTIDADE |  | UNIDADE | PREÇO UNITÁRIO | CUSTO UNITÁRIO
M1097 | PEDRA DE MÃO |  |  |  |  | 2.82 |  | M³ | 60 | 169.2
CUSTO UNITÁRIO TOTAL DE MATERIAL | [9 empty] | 169.2
D - ATIVIDADES AUXILIARES | [5 empty] | QUANTIDADE |  | UNIDADE | PREÇO UNITÁRIO | CUSTO UNITÁRIO
1107892 | CONCRETO FCK = 20 MPA - CONFECÇÃO EM BETONEIRA E LANÇAMENTO MANUAL - AREIA E BRITA COMERCIAIS |  |  |  |  | 3.42 |  | M³ | 366.33 | 1252.8486
3103302 | FORMAS DE TÁBUAS DE PINHO PARA DISPOSITIVOS DE DRENAGEM - UTILIZAÇÃO DE 3 VEZES - CONFECÇÃO, INSTALAÇÃO E RETIRADA |  |  |  |  | 13.56 |  | M² | 56.81 | 770.3436
4805751 | ESCAVAÇÃO MANUAL EM MATERIAL DE 1ª CATEGORIA NA PROFUNDIDADE DE 1 A 2 M |  |  |  |  | 11.72 |  | M³ | 44.79 | 524.9388
CUSTO TOTAL DE ATIVIDADES AUXILIARES | [9 empty] | 2548.131
E -TEMPO FIXO | [5 empty] | QUANTIDADE |  | UNIDADE | PREÇO UNITÁRIO | CUSTO UNITÁRIO
M1097 5914647 | PEDRA DE MÃO - CAMINHÃO BASCULANTE 10 M³ |  |  |  |  | 4.23 |  | T | 1 | 4.23
CUSTO UNITÁRIO TOTAL DE TEMPO FIXO | [9 empty] | 4.23
F - TRANSPORTES |  | Qtde | Unid. | Custo |  |  | DMT |  |  | CUSTO UNITÁRIO
|  |  |  | (LN) | (RP) | (PV) | (LN) | (RP) | (PV)
M1097 5914389 | PEDRA DE MÃO - CAMINHÃO BASCULANTE 10 M³ | 4.23 | TKM | 0.69 | 0.55 | 0.45 | 0 | 27 | 9.85 | 81.5544
CUSTO UNITÁRIO TOTAL DE TRANSPORTE | [9 empty] | 81.5544
CUSTO UNITÁRIO DIRETO TOTAL | [9 empty] | 2868.55
BDI | [9 empty] | 616.74
CUSTO UNITÁRIO TOTAL | [9 empty] | 3485.29
COMPOSIÇÃO DOS CUSTOS UNITÁRIOS DOS SERVIÇOS
PROPONENTE: VIA MAGNA INFRAESTRUTURA LTDA
RODOVIA: | MS-345 (LOTE 3) | TRECHO: | ENTR. BR-419/MS - BONITO |  |  |  |  | SUBTRECHO: | EST. 2605+00,000 a 3742+00,000
ITEM: | 2003463
DESCRIÇÃO DO SERVIÇO: | [8 empty] | DATA BASE: | JANEIRO-2021
Dissipador de energia - DEB 08 - areia e pedra de mão comerciais | [8 empty] | UNIDADE: | un
A - EQUIPAMENTOS |  |  |  |  | QUANT. | UTILIZAÇÃO |  | CUSTO OPERACIONAL |  | CUSTO HORÁRIO TOTAL
[6 empty] | OPERATIVA | IMPROD | OPERATIVO | IMPROD
CUSTO HORÁRIO TOTAL DE EQUIPAMENTOS
B - MÃO DE OBRA | [6 empty] | QUANT. | UNIDADE | CUSTO HORÁRIO | CUSTO HORÁRIO TOTAL
P9824 | SERVENTE | [5 empty] | 3.912 | H | 17.4313 | 68.1912
|  |  | CUSTO HORÁRIO TOTAL DE MÃO DE OBRA | [6 empty] | 68.1912
PRODUÇÃO DA EQUIPE |  | 1 | CUSTO HORÁRIO TOTAL DE EXECUÇÃO | [6 empty] | 68.1912
|  |  | CUSTO UNITÁRIO DE EXECUÇÃO | [6 empty] | 68.1912
[8 empty] | Custo FIC |  | 0
[8 empty] | Custo FIT |  | 0
C - MATERIAIS | [5 empty] | QUANTIDADE |  | UNIDADE | PREÇO UNITÁRIO | CUSTO UNITÁRIO
M1097 | PEDRA DE MÃO |  |  |  |  | 2.93 |  | M³ | 60 | 175.8
CUSTO UNITÁRIO TOTAL DE MATERIAL | [9 empty] | 175.8
D - ATIVIDADES AUXILIARES | [5 empty] | QUANTIDADE |  | UNIDADE | PREÇO UNITÁRIO | CUSTO UNITÁRIO
1107892 | CONCRETO FCK = 20 MPA - CONFECÇÃO EM BETONEIRA E LANÇAMENTO MANUAL - AREIA E BRITA COMERCIAIS |  |  |  |  | 3.51 |  | M³ | 366.33 | 1285.8183
3103302 | FORMAS DE TÁBUAS DE PINHO PARA DISPOSITIVOS DE DRENAGEM - UTILIZAÇÃO DE 3 VEZES - CONFECÇÃO, INSTALAÇÃO E RETIRADA |  |  |  |  | 13.14 |  | M² | 56.81 | 746.4834
4805751 | ESCAVAÇÃO MANUAL EM MATERIAL DE 1ª CATEGORIA NA PROFUNDIDADE DE 1 A 2 M |  |  |  |  | 12.34 |  | M³ | 44.79 | 552.7086
CUSTO TOTAL DE ATIVIDADES AUXILIARES | [9 empty] | 2585.0103
E -TEMPO FIXO | [5 empty] | QUANTIDADE |  | UNIDADE | PREÇO UNITÁRIO | CUSTO UNITÁRIO
M1097 5914647 | PEDRA DE MÃO - CAMINHÃO BASCULANTE 10 M³ |  |  |  |  | 4.395 |  | T | 1 | 4.395
CUSTO UNITÁRIO TOTAL DE TEMPO FIXO | [9 empty] | 4.395
F - TRANSPORTES |  | Qtde | Unid. | Custo |  |  | DMT |  |  | CUSTO UNITÁRIO
|  |  |  | (LN) | (RP) | (PV) | (LN) | (RP) | (PV)
M1097 5914389 | PEDRA DE MÃO - CAMINHÃO BASCULANTE 10 M³ | 4.395 | TKM | 0.69 | 0.55 | 0.45 | 0 | 27 | 9.85 | 84.7356
CUSTO UNITÁRIO TOTAL DE TRANSPORTE | [9 empty] | 84.7356
CUSTO UNITÁRIO DIRETO TOTAL | [9 empty] | 2918.13
BDI | [9 empty] | 627.4
CUSTO UNITÁRIO TOTAL | [9 empty] | 3545.53
COMPOSIÇÃO DOS CUSTOS UNITÁRIOS DOS SERVIÇOS
PROPONENTE: VIA MAGNA INFRAESTRUTURA LTDA
RODOVIA: | MS-345 (LOTE 3) | TRECHO: | ENTR. BR-419/MS - BONITO |  |  |  |  | SUBTRECHO: | EST. 2605+00,000 a 3742+00,000
ITEM: | 2003465
DESCRIÇÃO DO SERVIÇO: | [8 empty] | DATA BASE: | JANEIRO-2021
Dissipador de energia - DEB 09 - areia e pedra de mão comerciais | [8 empty] | UNIDADE: | un
A - EQUIPAMENTOS |  |  |  |  | QUANT. | UTILIZAÇÃO |  | CUSTO OPERACIONAL |  | CUSTO HORÁRIO TOTAL
[6 empty] | OPERATIVA | IMPROD | OPERATIVO | IMPROD
CUSTO HORÁRIO TOTAL DE EQUIPAMENTOS
B - MÃO DE OBRA | [6 empty] | QUANT. | UNIDADE | CUSTO HORÁRIO | CUSTO HORÁRIO TOTAL
P9824 | SERVENTE | [5 empty] | 5.3472 | H | 17.4313 | 93.2086
|  |  | CUSTO HORÁRIO TOTAL DE MÃO DE OBRA | [6 empty] | 93.2086
PRODUÇÃO DA EQUIPE |  | 1 | CUSTO HORÁRIO TOTAL DE EXECUÇÃO | [6 empty] | 93.2086
|  |  | CUSTO UNITÁRIO DE EXECUÇÃO | [6 empty] | 93.2086
[8 empty] | Custo FIC |  | 0
[8 empty] | Custo FIT |  | 0
C - MATERIAIS | [5 empty] | QUANTIDADE |  | UNIDADE | PREÇO UNITÁRIO | CUSTO UNITÁRIO
M1097 | PEDRA DE MÃO |  |  |  |  | 4.01 |  | M³ | 60 | 240.6
CUSTO UNITÁRIO TOTAL DE MATERIAL | [9 empty] | 240.6
D - ATIVIDADES AUXILIARES | [5 empty] | QUANTIDADE |  | UNIDADE | PREÇO UNITÁRIO | CUSTO UNITÁRIO
1107892 | CONCRETO FCK = 20 MPA - CONFECÇÃO EM BETONEIRA E LANÇAMENTO MANUAL - AREIA E BRITA COMERCIAIS |  |  |  |  | 4.69 |  | M³ | 366.33 | 1718.0877
3103302 | FORMAS DE TÁBUAS DE PINHO PARA DISPOSITIVOS DE DRENAGEM - UTILIZAÇÃO DE 3 VEZES - CONFECÇÃO, INSTALAÇÃO E RETIRADA |  |  |  |  | 15.3 |  | M² | 56.81 | 869.193
4805751 | ESCAVAÇÃO MANUAL EM MATERIAL DE 1ª CATEGORIA NA PROFUNDIDADE DE 1 A 2 M |  |  |  |  | 16.52 |  | M³ | 44.79 | 739.9308
CUSTO TOTAL DE ATIVIDADES AUXILIARES | [9 empty] | 3327.2115
E -TEMPO FIXO | [5 empty] | QUANTIDADE |  | UNIDADE | PREÇO UNITÁRIO | CUSTO UNITÁRIO
M1097 5914647 | PEDRA DE MÃO - CAMINHÃO BASCULANTE 10 M³ |  |  |  |  | 6.015 |  | T | 1 | 6.015
CUSTO UNITÁRIO TOTAL DE TEMPO FIXO | [9 empty] | 6.015
F - TRANSPORTES |  | Qtde | Unid. | Custo |  |  | DMT |  |  | CUSTO UNITÁRIO
|  |  |  | (LN) | (RP) | (PV) | (LN) | (RP) | (PV)
M1097 5914389 | PEDRA DE MÃO - CAMINHÃO BASCULANTE 10 M³ | 6.015 | TKM | 0.69 | 0.55 | 0.45 | 0 | 27 | 9.85 | 115.9692
CUSTO UNITÁRIO TOTAL DE TRANSPORTE | [9 empty] | 115.9692
CUSTO UNITÁRIO DIRETO TOTAL | [9 empty] | 3783
BDI | [9 empty] | 813.35
CUSTO UNITÁRIO TOTAL | [9 empty] | 4596.35
COMPOSIÇÃO DOS CUSTOS UNITÁRIOS DOS SERVIÇOS
PROPONENTE: VIA MAGNA INFRAESTRUTURA LTDA
RODOVIA: | MS-345 (LOTE 3) | TRECHO: | ENTR. BR-419/MS - BONITO |  |  |  |  | SUBTRECHO: | EST. 2605+00,000 a 3742+00,000
ITEM: | 2003471
DESCRIÇÃO DO SERVIÇO: | [8 empty] | DATA BASE: | JANEIRO-2021
Dissipador de energia - DEB 12 - areia e pedra de mão comerciais | [8 empty] | UNIDADE: | un
A - EQUIPAMENTOS |  |  |  |  | QUANT. | UTILIZAÇÃO |  | CUSTO OPERACIONAL |  | CUSTO HORÁRIO TOTAL
[6 empty] | OPERATIVA | IMPROD | OPERATIVO | IMPROD
CUSTO HORÁRIO TOTAL DE EQUIPAMENTOS
B - MÃO DE OBRA | [6 empty] | QUANT. | UNIDADE | CUSTO HORÁRIO | CUSTO HORÁRIO TOTAL
P9824 | SERVENTE | [5 empty] | 6.9408 | H | 17.4313 | 120.9872
|  |  | CUSTO HORÁRIO TOTAL DE MÃO DE OBRA | [6 empty] | 120.9872
PRODUÇÃO DA EQUIPE |  | 1 | CUSTO HORÁRIO TOTAL DE EXECUÇÃO | [6 empty] | 120.9872
|  |  | CUSTO UNITÁRIO DE EXECUÇÃO | [6 empty] | 120.9872
[8 empty] | Custo FIC |  | 0
[8 empty] | Custo FIT |  | 0
C - MATERIAIS | [5 empty] | QUANTIDADE |  | UNIDADE | PREÇO UNITÁRIO | CUSTO UNITÁRIO
M1097 | PEDRA DE MÃO |  |  |  |  | 5.21 |  | M³ | 60 | 312.6
CUSTO UNITÁRIO TOTAL DE MATERIAL | [9 empty] | 312.6
D - ATIVIDADES AUXILIARES | [5 empty] | QUANTIDADE |  | UNIDADE | PREÇO UNITÁRIO | CUSTO UNITÁRIO
1107892 | CONCRETO FCK = 20 MPA - CONFECÇÃO EM BETONEIRA E LANÇAMENTO MANUAL - AREIA E BRITA COMERCIAIS |  |  |  |  | 5.96 |  | M³ | 366.33 | 2183.3268
3103302 | FORMAS DE TÁBUAS DE PINHO PARA DISPOSITIVOS DE DRENAGEM - UTILIZAÇÃO DE 3 VEZES - CONFECÇÃO, INSTALAÇÃO E RETIRADA |  |  |  |  | 17.04 |  | M² | 56.81 | 968.0424
4805751 | ESCAVAÇÃO MANUAL EM MATERIAL DE 1ª CATEGORIA NA PROFUNDIDADE DE 1 A 2 M |  |  |  |  | 21.31 |  | M³ | 44.79 | 954.4749
CUSTO TOTAL DE ATIVIDADES AUXILIARES | [9 empty] | 4105.8441
E -TEMPO FIXO | [5 empty] | QUANTIDADE |  | UNIDADE | PREÇO UNITÁRIO | CUSTO UNITÁRIO
M1097 5914647 | PEDRA DE MÃO - CAMINHÃO BASCULANTE 10 M³ |  |  |  |  | 7.815 |  | T | 1 | 7.815
CUSTO UNITÁRIO TOTAL DE TEMPO FIXO | [9 empty] | 7.815
F - TRANSPORTES |  | Qtde | Unid. | Custo |  |  | DMT |  |  | CUSTO UNITÁRIO
|  |  |  | (LN) | (RP) | (PV) | (LN) | (RP) | (PV)
M1097 5914389 | PEDRA DE MÃO - CAMINHÃO BASCULANTE 10 M³ | 7.815 | TKM | 0.69 | 0.55 | 0.45 | 0 | 27 | 9.85 | 150.6732
CUSTO UNITÁRIO TOTAL DE TRANSPORTE | [9 empty] | 150.6732
CUSTO UNITÁRIO DIRETO TOTAL | [9 empty] | 4697.92
BDI | [9 empty] | 1010.05
CUSTO UNITÁRIO TOTAL | [9 empty] | 5707.97
COMPOSIÇÃO DOS CUSTOS UNITÁRIOS DOS SERVIÇOS
PROPONENTE: VIA MAGNA INFRAESTRUTURA LTDA
RODOVIA: | MS-345 (LOTE 3) | TRECHO: | ENTR. BR-419/MS - BONITO |  |  |  |  | SUBTRECHO: | EST. 2605+00,000 a 3742+00,000
ITEM: | 4413996
DESCRIÇÃO DO SERVIÇO: | [8 empty] | DATA BASE: | JANEIRO-2021
Enleivamento | [8 empty] | UNIDADE: | m²
A - EQUIPAMENTOS |  |  |  |  | QUANT. | UTILIZAÇÃO |  | CUSTO OPERACIONAL |  | CUSTO HORÁRIO TOTAL
[6 empty] | OPERATIVA | IMPROD | OPERATIVO | IMPROD
CUSTO HORÁRIO TOTAL DE EQUIPAMENTOS
B - MÃO DE OBRA | [6 empty] | QUANT. | UNIDADE | CUSTO HORÁRIO | CUSTO HORÁRIO TOTAL
P9824 | SERVENTE | [5 empty] | 8 | H | 17.4313 | 139.4504
|  |  | CUSTO HORÁRIO TOTAL DE MÃO DE OBRA | [6 empty] | 139.4504
PRODUÇÃO DA EQUIPE |  | 80 | CUSTO HORÁRIO TOTAL DE EXECUÇÃO | [6 empty] | 139.4504
|  |  | CUSTO UNITÁRIO DE EXECUÇÃO | [6 empty] | 1.7431
[8 empty] | Custo FIC |  | 0
[8 empty] | Custo FIT |  | 0
C - MATERIAIS | [5 empty] | QUANTIDADE |  | UNIDADE | PREÇO UNITÁRIO | CUSTO UNITÁRIO
M0220 | ADUBO NPK |  |  |  |  | 0.02 |  | KG | 1.437 | 0.0287
M1755 | PÓ CALCÁRIO |  |  |  |  | 0.15 |  | KG | 0.1032 | 0.0155
CUSTO UNITÁRIO TOTAL DE MATERIAL | [9 empty] | 0.0442
D - ATIVIDADES AUXILIARES | [5 empty] | QUANTIDADE |  | UNIDADE | PREÇO UNITÁRIO | CUSTO UNITÁRIO
4413995 | OBTENÇÃO DE GRAMA PARA REPLANTIO |  |  |  |  | 1 |  | M² | 2.24 | 2.24
CUSTO TOTAL DE ATIVIDADES AUXILIARES | [9 empty] | 2.24
E -TEMPO FIXO | [5 empty] | QUANTIDADE |  | UNIDADE | PREÇO UNITÁRIO | CUSTO UNITÁRIO
4413995 5914655 | OBTENÇÃO DE GRAMA PARA REPLANTIO - CAMINHÃO CARROCERIA 15 T |  |  |  |  | 0.023 |  | T | 23.22 | 0.5341
M0220 5914655 | ADUBO NPK - CAMINHÃO CARROCERIA 15 T |  |  |  |  | 2e-05 |  | T | 23.22 | 0.0005
M1755 5914655 | PÓ CALCÁRIO - CAMINHÃO CARROCERIA 15 T |  |  |  |  | 0.00015 |  | T | 23.22 | 0.0035
CUSTO UNITÁRIO TOTAL DE TEMPO FIXO | [9 empty] | 0.5381
F - TRANSPORTES |  | Qtde | Unid. | Custo |  |  | DMT |  |  | CUSTO UNITÁRIO
|  |  |  | (LN) | (RP) | (PV) | (LN) | (RP) | (PV)
4413995 5914479 | OBTENÇÃO DE GRAMA PARA REPLANTIO - CAMINHÃO CARROCERIA 15 T | 0.023 | TKM | 0.7 | 0.56 | 0.46 | 0 | 9.68 | 0 | 0.1247
M0220 5914479 | ADUBO NPK - CAMINHÃO CARROCERIA 15 T | 2e-05 | TKM | 0.69 | 0.55 | 0.45 | 0 | 0 | 0 | 0
M1755 5914479 | PÓ CALCÁRIO - CAMINHÃO CARROCERIA 15 T | 0.00015 | TKM | 0.69 | 0.55 | 0.45 | 0 | 0 | 0 | 0
CUSTO UNITÁRIO TOTAL DE TRANSPORTE | [9 empty] | 0.1247
CUSTO UNITÁRIO DIRETO TOTAL | [9 empty] | 4.69
BDI | [9 empty] | 1.01
CUSTO UNITÁRIO TOTAL | [9 empty] | 5.7
COMPOSIÇÃO DOS CUSTOS UNITÁRIOS DOS SERVIÇOS
PROPONENTE: VIA MAGNA INFRAESTRUTURA LTDA
RODOVIA: | MS-345 (LOTE 3) | TRECHO: | ENTR. BR-419/MS - BONITO |  |  |  |  | SUBTRECHO: | EST. 2605+00,000 a 3742+00,000
ITEM: | 2003569
DESCRIÇÃO DO SERVIÇO: | [8 empty] | DATA BASE: | JANEIRO-2021
Dreno longitudinal profundo para corte em solo - DPS 07 - tubo de concreto perfurado e brita comercial | [8 empty] | UNIDADE: | m
A - EQUIPAMENTOS |  |  |  |  | QUANT. | UTILIZAÇÃO |  | CUSTO OPERACIONAL |  | CUSTO HORÁRIO TOTAL
[6 empty] | OPERATIVA | IMPROD | OPERATIVO | IMPROD
CUSTO HORÁRIO TOTAL DE EQUIPAMENTOS
B - MÃO DE OBRA | [6 empty] | QUANT. | UNIDADE | CUSTO HORÁRIO | CUSTO HORÁRIO TOTAL
P9821 | PEDREIRO | [5 empty] | 0.08 | H | 21.375 | 1.71
P9824 | SERVENTE | [5 empty] | 1.16 | H | 17.4313 | 20.2203
|  |  | CUSTO HORÁRIO TOTAL DE MÃO DE OBRA | [6 empty] | 21.9303
PRODUÇÃO DA EQUIPE |  | 1 | CUSTO HORÁRIO TOTAL DE EXECUÇÃO | [6 empty] | 21.9303
|  |  | CUSTO UNITÁRIO DE EXECUÇÃO | [6 empty] | 21.9303
[8 empty] | Custo FIC |  | 0
[8 empty] | Custo FIT |  | 0
C - MATERIAIS | [5 empty] | QUANTIDADE |  | UNIDADE | PREÇO UNITÁRIO | CUSTO UNITÁRIO
M0191 | BRITA 1 |  |  |  |  | 0.28 |  | M³ | 70 | 19.6
M0192 | BRITA 2 |  |  |  |  | 0.28 |  | M³ | 70 | 19.6
M2051 | GEOTÊXTIL NÃO-TECIDO AGULHADO RT 14 |  |  |  |  | 3.7 |  | M² | 4.5 | 16.65
CUSTO UNITÁRIO TOTAL DE MATERIAL | [9 empty] | 55.85
D - ATIVIDADES AUXILIARES | [5 empty] | QUANTIDADE |  | UNIDADE | PREÇO UNITÁRIO | CUSTO UNITÁRIO
4816106 | CONFECÇÃO DE TUBOS DE CONCRETO PERFURADO D = 0,20 M - AREIA E BRITA COMERCIAIS |  |  |  |  | 1 |  | M | 15.29 | 15.29
4805757 | ESCAVAÇÃO MECÂNICA DE VALA EM MATERIAL DE 1ª CATEGORIA |  |  |  |  | 0.75 |  | M³ | 4.09 | 3.0675
4816119 | SELO DE ARGILA APILOADO (SOLO LOCAL) |  |  |  |  | 0.13 |  | M³ | 29.63 | 3.8519
CUSTO TOTAL DE ATIVIDADES AUXILIARES | [9 empty] | 22.2094
E -TEMPO FIXO | [5 empty] | QUANTIDADE |  | UNIDADE | PREÇO UNITÁRIO | CUSTO UNITÁRIO
M0191 5914647 | BRITA 1 - CAMINHÃO BASCULANTE 10 M³ |  |  |  |  | 0.42 |  | T | 1 | 0.42
M0192 5914647 | BRITA 2 - CAMINHÃO BASCULANTE 10 M³ |  |  |  |  | 0.42 |  | T | 1 | 0.42
M2051 5914655 | GEOTÊXTIL NÃO-TECIDO AGULHADO RT 14 - CAMINHÃO CARROCERIA 15 T |  |  |  |  | 0.00093 |  | T | 22.13 | 0.0206
4816106 5914655 | CONFECÇÃO DE TUBOS DE CONCRETO PERFURADO D = 0,20 M - AREIA E BRITA COMERCIAIS - CAMINHÃO CARROCERIA 15 T |  |  |  |  | 0.04102 |  | T | 22.13 | 0.9078
CUSTO UNITÁRIO TOTAL DE TEMPO FIXO | [9 empty] | 1.7684
F - TRANSPORTES |  | Qtde | Unid. | Custo |  |  | DMT |  |  | CUSTO UNITÁRIO
|  |  |  | (LN) | (RP) | (PV) | (LN) | (RP) | (PV)
M0191 5914389 | BRITA 1 - CAMINHÃO BASCULANTE 10 M³ | 0.42 | TKM | 0.69 | 0.55 | 0.45 | 0 | 27 | 9.85 | 8.0976
M0192 5914389 | BRITA 2 - CAMINHÃO BASCULANTE 10 M³ | 0.42 | TKM | 0.69 | 0.55 | 0.45 | 0 | 27 | 9.85 | 8.0976
M2051 5914479 | GEOTÊXTIL NÃO-TECIDO AGULHADO RT 14 - CAMINHÃO CARROCERIA 15 T | 0.00093 | TKM | 0.69 | 0.55 | 0.45 | 0 | 0 | 0 | 0
4816106 5914479 | CONFECÇÃO DE TUBOS DE CONCRETO PERFURADO D = 0,20 M - AREIA E BRITA COMERCIAIS - CAMINHÃO CARROCERIA 15 T | 0.04102 | TKM | 1.73 | 1.38 | 1.12 | 0 | 9.68 | 0 | 0.548
CUSTO UNITÁRIO TOTAL DE TRANSPORTE | [9 empty] | 16.7432
CUSTO UNITÁRIO DIRETO TOTAL | [9 empty] | 118.5
BDI | [9 empty] | 25.48
CUSTO UNITÁRIO TOTAL | [9 empty] | 143.98
COMPOSIÇÃO DOS CUSTOS UNITÁRIOS DOS SERVIÇOS
PROPONENTE: VIA MAGNA INFRAESTRUTURA LTDA
RODOVIA: | MS-345 (LOTE 3) | TRECHO: | ENTR. BR-419/MS - BONITO |  |  |  |  | SUBTRECHO: | EST. 2605+00,000 a 3742+00,000
ITEM: | 2003601
DESCRIÇÃO DO SERVIÇO: | [8 empty] | DATA BASE: | JANEIRO-2021
Boca de saída para dreno longitudinal profundo - BSD 02 - tubo de concreto perfurado - areia e brita comerciais | [8 empty] | UNIDADE: | un
A - EQUIPAMENTOS |  |  |  |  | QUANT. | UTILIZAÇÃO |  | CUSTO OPERACIONAL |  | CUSTO HORÁRIO TOTAL
[6 empty] | OPERATIVA | IMPROD | OPERATIVO | IMPROD
CUSTO HORÁRIO TOTAL DE EQUIPAMENTOS
B - MÃO DE OBRA | [6 empty] | QUANT. | UNIDADE | CUSTO HORÁRIO | CUSTO HORÁRIO TOTAL
CUSTO HORÁRIO TOTAL DE MÃO DE OBRA
PRODUÇÃO DA EQUIPE |  | 1 | CUSTO HORÁRIO TOTAL DE EXECUÇÃO
CUSTO UNITÁRIO DE EXECUÇÃO
C - MATERIAIS | [5 empty] | QUANTIDADE |  | UNIDADE | PREÇO UNITÁRIO | CUSTO UNITÁRIO
CUSTO UNITÁRIO TOTAL DE MATERIAL
D - ATIVIDADES AUXILIARES | [5 empty] | QUANTIDADE |  | UNIDADE | PREÇO UNITÁRIO | CUSTO UNITÁRIO
1107892 | CONCRETO FCK = 20 MPA - CONFECÇÃO EM BETONEIRA E LANÇAMENTO MANUAL - AREIA E BRITA COMERCIAIS |  |  |  |  | 0.204 |  | M³ | 366.33 | 74.7313
3103302 | FORMAS DE TÁBUAS DE PINHO PARA DISPOSITIVOS DE DRENAGEM - UTILIZAÇÃO DE 3 VEZES - CONFECÇÃO, INSTALAÇÃO E RETIRADA |  |  |  |  | 2.16 |  | M² | 56.81 | 122.7096
CUSTO TOTAL DE ATIVIDADES AUXILIARES | [9 empty] | 197.4409
E -TEMPO FIXO | [5 empty] | QUANTIDADE |  | UNIDADE | PREÇO UNITÁRIO | CUSTO UNITÁRIO
CUSTO UNITÁRIO TOTAL DE TEMPO FIXO
F - TRANSPORTES |  | Qtde | Unid. | Custo |  |  | DMT |  |  | CUSTO UNITÁRIO
|  |  |  | (LN) | (RP) | (PV) | (LN) | (RP) | (PV)
CUSTO UNITÁRIO TOTAL DE TRANSPORTE
CUSTO UNITÁRIO DIRETO TOTAL | [9 empty] | 197.44
BDI | [9 empty] | 42.45
CUSTO UNITÁRIO TOTAL | [9 empty] | 239.89
COMPOSIÇÃO DOS CUSTOS UNITÁRIOS DOS SERVIÇOS
PROPONENTE: VIA MAGNA INFRAESTRUTURA LTDA
RODOVIA: | MS-345 (LOTE 3) | TRECHO: | ENTR. BR-419/MS - BONITO |  |  |  |  | SUBTRECHO: | EST. 2605+00,000 a 3742+00,000
ITEM: | 5213403
DESCRIÇÃO DO SERVIÇO: | [8 empty] | DATA BASE: | JANEIRO-2021
Pintura de faixa - tinta base acrílica emulsionada em água - espessura de 0,5 mm | [8 empty] | UNIDADE: | m²
A - EQUIPAMENTOS |  |  |  |  | QUANT. | UTILIZAÇÃO |  | CUSTO OPERACIONAL |  | CUSTO HORÁRIO TOTAL
[6 empty] | OPERATIVA | IMPROD | OPERATIVO | IMPROD
E9644 | CAMINHÃO DEMARCADOR DE FAIXAS COM SISTEMA DE PINTURA A FRIO - 28 KW/115 KW |  |  |  | 1 | 1 | 0 | 270.8156 | 122.4495 | 270.8156
E9687 | CAMINHÃO CARROCERIA COM CAPACIDADE DE 5 T - 115 KW |  |  |  | 1 | 0.5 | 0.5 | 103.3041 | 47.5638 | 75.434
CUSTO HORÁRIO TOTAL DE EQUIPAMENTOS | [9 empty] | 346.2496
B - MÃO DE OBRA | [6 empty] | QUANT. | UNIDADE | CUSTO HORÁRIO | CUSTO HORÁRIO TOTAL
P9824 | SERVENTE | [5 empty] | 5 | H | 17.4313 | 87.1565
P9853 | PRÉ-MARCADOR | [5 empty] | 1 | H | 18.1234 | 18.1234
|  |  | CUSTO HORÁRIO TOTAL DE MÃO DE OBRA | [6 empty] | 105.2799
PRODUÇÃO DA EQUIPE |  | 163.23 | CUSTO HORÁRIO TOTAL DE EXECUÇÃO | [6 empty] | 451.5295
|  |  | CUSTO UNITÁRIO DE EXECUÇÃO | [6 empty] | 2.7662
[8 empty] | Custo FIC |  | 0
[8 empty] | Custo FIT |  | 0
C - MATERIAIS | [5 empty] | QUANTIDADE |  | UNIDADE | PREÇO UNITÁRIO | CUSTO UNITÁRIO
M2036 | TINTA À BASE DE RESINA ACRÍLICA EMULSÃO EM ÁGUA |  |  |  |  | 0.5 |  | L | 17.7722 | 8.8861
M2037 | MICROESFERAS DE VIDRO REFLETIVA TIPO I-B |  |  |  |  | 0.125 |  | KG | 6.8204 | 0.8526
M2038 | MICROESFERAS DE VIDRO REFLETIVA TIPO II-A |  |  |  |  | 0.25 |  | KG | 6.8204 | 1.7051
M2044 | TINTA PARA PRÉ-MARCAÇÃO |  |  |  |  | 0.03 |  | L | 17.7722 | 0.5332
CUSTO UNITÁRIO TOTAL DE MATERIAL | [9 empty] | 11.977
D - ATIVIDADES AUXILIARES | [5 empty] | QUANTIDADE |  | UNIDADE | PREÇO UNITÁRIO | CUSTO UNITÁRIO
CUSTO TOTAL DE ATIVIDADES AUXILIARES
E -TEMPO FIXO | [5 empty] | QUANTIDADE |  | UNIDADE | PREÇO UNITÁRIO | CUSTO UNITÁRIO
M2037 5915474 | MICROESFERAS DE VIDRO REFLETIVA TIPO I-B - CAMINHÃO CARROCERIA 5 T |  |  |  |  | 0.00013 |  | T | 21.04 | 0.0027
M2038 5915474 | MICROESFERAS DE VIDRO REFLETIVA TIPO II-A - CAMINHÃO CARROCERIA 5 T |  |  |  |  | 0.00025 |  | T | 21.04 | 0.0053
M2036 5915474 | TINTA À BASE DE RESINA ACRÍLICA EMULSÃO EM ÁGUA - CAMINHÃO CARROCERIA 5 T |  |  |  |  | 0.0008 |  | T | 21.04 | 0.0168
M2044 5915474 | TINTA PARA PRÉ-MARCAÇÃO - CAMINHÃO CARROCERIA 5 T |  |  |  |  | 5e-05 |  | T | 21.04 | 0.0011
CUSTO UNITÁRIO TOTAL DE TEMPO FIXO | [9 empty] | 0.0259
F - TRANSPORTES |  | Qtde | Unid. | Custo |  |  | DMT |  |  | CUSTO UNITÁRIO
|  |  |  | (LN) | (RP) | (PV) | (LN) | (RP) | (PV)
M2037 5915324 | MICROESFERAS DE VIDRO REFLETIVA TIPO I-B - CAMINHÃO CARROCERIA 5 T | 0.00013 | TKM | 1.23 | 0.98 | 0.8 | 0 | 0 | 0 | 0
M2038 5915324 | MICROESFERAS DE VIDRO REFLETIVA TIPO II-A - CAMINHÃO CARROCERIA 5 T | 0.00025 | TKM | 1.23 | 0.98 | 0.8 | 0 | 0 | 0 | 0
M2036 5915324 | TINTA À BASE DE RESINA ACRÍLICA EMULSÃO EM ÁGUA - CAMINHÃO CARROCERIA 5 T | 0.0008 | TKM | 1.23 | 0.98 | 0.8 | 0 | 0 | 0 | 0
M2044 5915324 | TINTA PARA PRÉ-MARCAÇÃO - CAMINHÃO CARROCERIA 5 T | 5e-05 | TKM | 1.23 | 0.98 | 0.8 | 0 | 0 | 0 | 0
CUSTO UNITÁRIO TOTAL DE TRANSPORTE | [9 empty] | 0
CUSTO UNITÁRIO DIRETO TOTAL | [9 empty] | 14.77
BDI | [9 empty] | 3.18
CUSTO UNITÁRIO TOTAL | [9 empty] | 17.95
COMPOSIÇÃO DOS CUSTOS UNITÁRIOS DOS SERVIÇOS
PROPONENTE: VIA MAGNA INFRAESTRUTURA LTDA
RODOVIA: | MS-345 (LOTE 3) | TRECHO: | ENTR. BR-419/MS - BONITO |  |  |  |  | SUBTRECHO: | EST. 2605+00,000 a 3742+00,000
ITEM: | 5213407
DESCRIÇÃO DO SERVIÇO: | [8 empty] | DATA BASE: | JANEIRO-2021
Pintura de setas e zebrados - tinta base acrílica emulsionada em água - espessura de 0,5 mm | [8 empty] | UNIDADE: | m²
A - EQUIPAMENTOS |  |  |  |  | QUANT. | UTILIZAÇÃO |  | CUSTO OPERACIONAL |  | CUSTO HORÁRIO TOTAL
[6 empty] | OPERATIVA | IMPROD | OPERATIVO | IMPROD
E9644 | CAMINHÃO DEMARCADOR DE FAIXAS COM SISTEMA DE PINTURA A FRIO - 28 KW/115 KW |  |  |  | 1 | 1 | 0 | 270.8156 | 122.4495 | 270.8156
E9687 | CAMINHÃO CARROCERIA COM CAPACIDADE DE 5 T - 115 KW |  |  |  | 1 | 0.5 | 0.5 | 103.3041 | 47.5638 | 75.434
CUSTO HORÁRIO TOTAL DE EQUIPAMENTOS | [9 empty] | 346.2496
B - MÃO DE OBRA | [6 empty] | QUANT. | UNIDADE | CUSTO HORÁRIO | CUSTO HORÁRIO TOTAL
P9824 | SERVENTE | [5 empty] | 5 | H | 17.4313 | 87.1565
P9853 | PRÉ-MARCADOR | [5 empty] | 1 | H | 18.1234 | 18.1234
|  |  | CUSTO HORÁRIO TOTAL DE MÃO DE OBRA | [6 empty] | 105.2799
PRODUÇÃO DA EQUIPE |  | 30.18 | CUSTO HORÁRIO TOTAL DE EXECUÇÃO | [6 empty] | 451.5295
|  |  | CUSTO UNITÁRIO DE EXECUÇÃO | [6 empty] | 14.9612
[8 empty] | Custo FIC |  | 0
[8 empty] | Custo FIT |  | 0
C - MATERIAIS | [5 empty] | QUANTIDADE |  | UNIDADE | PREÇO UNITÁRIO | CUSTO UNITÁRIO
M2036 | TINTA À BASE DE RESINA ACRÍLICA EMULSÃO EM ÁGUA |  |  |  |  | 0.5 |  | L | 17.7722 | 8.8861
M2037 | MICROESFERAS DE VIDRO REFLETIVA TIPO I-B |  |  |  |  | 0.125 |  | KG | 6.8204 | 0.8526
M2038 | MICROESFERAS DE VIDRO REFLETIVA TIPO II-A |  |  |  |  | 0.33 |  | KG | 6.8204 | 2.2507
M2044 | TINTA PARA PRÉ-MARCAÇÃO |  |  |  |  | 0.03 |  | L | 17.7722 | 0.5332
CUSTO UNITÁRIO TOTAL DE MATERIAL | [9 empty] | 12.5226
D - ATIVIDADES AUXILIARES | [5 empty] | QUANTIDADE |  | UNIDADE | PREÇO UNITÁRIO | CUSTO UNITÁRIO
CUSTO TOTAL DE ATIVIDADES AUXILIARES
E -TEMPO FIXO | [5 empty] | QUANTIDADE |  | UNIDADE | PREÇO UNITÁRIO | CUSTO UNITÁRIO
M2037 5915474 | MICROESFERAS DE VIDRO REFLETIVA TIPO I-B - CAMINHÃO CARROCERIA 5 T |  |  |  |  | 0.00013 |  | T | 21.04 | 0.0027
M2038 5915474 | MICROESFERAS DE VIDRO REFLETIVA TIPO II-A - CAMINHÃO CARROCERIA 5 T |  |  |  |  | 0.00033 |  | T | 21.04 | 0.0069
M2036 5915474 | TINTA À BASE DE RESINA ACRÍLICA EMULSÃO EM ÁGUA - CAMINHÃO CARROCERIA 5 T |  |  |  |  | 0.0008 |  | T | 21.04 | 0.0168
M2044 5915474 | TINTA PARA PRÉ-MARCAÇÃO - CAMINHÃO CARROCERIA 5 T |  |  |  |  | 5e-05 |  | T | 21.04 | 0.0011
CUSTO UNITÁRIO TOTAL DE TEMPO FIXO | [9 empty] | 0.0275
F - TRANSPORTES |  | Qtde | Unid. | Custo |  |  | DMT |  |  | CUSTO UNITÁRIO
|  |  |  | (LN) | (RP) | (PV) | (LN) | (RP) | (PV)
M2037 5915324 | MICROESFERAS DE VIDRO REFLETIVA TIPO I-B - CAMINHÃO CARROCERIA 5 T | 0.00013 | TKM | 1.23 | 0.98 | 0.8 | 0 | 0 | 0 | 0
M2038 5915324 | MICROESFERAS DE VIDRO REFLETIVA TIPO II-A - CAMINHÃO CARROCERIA 5 T | 0.00033 | TKM | 1.23 | 0.98 | 0.8 | 0 | 0 | 0 | 0
M2036 5915324 | TINTA À BASE DE RESINA ACRÍLICA EMULSÃO EM ÁGUA - CAMINHÃO CARROCERIA 5 T | 0.0008 | TKM | 1.23 | 0.98 | 0.8 | 0 | 0 | 0 | 0
M2044 5915324 | TINTA PARA PRÉ-MARCAÇÃO - CAMINHÃO CARROCERIA 5 T | 5e-05 | TKM | 1.23 | 0.98 | 0.8 | 0 | 0 | 0 | 0
CUSTO UNITÁRIO TOTAL DE TRANSPORTE | [9 empty] | 0
CUSTO UNITÁRIO DIRETO TOTAL | [9 empty] | 27.51
BDI | [9 empty] | 5.91
CUSTO UNITÁRIO TOTAL | [9 empty] | 33.42
COMPOSIÇÃO DOS CUSTOS UNITÁRIOS DOS SERVIÇOS
PROPONENTE: VIA MAGNA INFRAESTRUTURA LTDA
RODOVIA: | MS-345 (LOTE 3) | TRECHO: | ENTR. BR-419/MS - BONITO |  |  |  |  | SUBTRECHO: | EST. 2605+00,000 a 3742+00,000
ITEM: | 5213360
DESCRIÇÃO DO SERVIÇO: | [8 empty] | DATA BASE: | JANEIRO-2021
Tacha refletiva em plástico injetado - bidirecional tipo i - com um pino - fornecimento e colocação | [8 empty] | UNIDADE: | un
A - EQUIPAMENTOS |  |  |  |  | QUANT. | UTILIZAÇÃO |  | CUSTO OPERACIONAL |  | CUSTO HORÁRIO TOTAL
[6 empty] | OPERATIVA | IMPROD | OPERATIVO | IMPROD
E9521 | GRUPO GERADOR - 2,5/3 KVA |  |  |  | 1 | 1 | 0 | 2.6933 | 0.1285 | 2.6933
E9675 | MARTELETE PERFURADOR/ROMPEDOR ELÉTRICO - 1,5 KW |  |  |  | 1 | 1 | 0 | 0.6951 | 0.3628 | 0.6951
E9687 | CAMINHÃO CARROCERIA COM CAPACIDADE DE 5 T - 115 KW |  |  |  | 1 | 1 | 0 | 103.3041 | 47.5638 | 103.3041
CUSTO HORÁRIO TOTAL DE EQUIPAMENTOS | [9 empty] | 106.6925
B - MÃO DE OBRA | [6 empty] | QUANT. | UNIDADE | CUSTO HORÁRIO | CUSTO HORÁRIO TOTAL
P9824 | SERVENTE | [5 empty] | 5 | H | 17.4313 | 87.1565
P9830 | MONTADOR | [5 empty] | 1 | H | 24.216 | 24.216
|  |  | CUSTO HORÁRIO TOTAL DE MÃO DE OBRA | [6 empty] | 111.3725
PRODUÇÃO DA EQUIPE |  | 36 | CUSTO HORÁRIO TOTAL DE EXECUÇÃO | [6 empty] | 218.065
|  |  | CUSTO UNITÁRIO DE EXECUÇÃO | [6 empty] | 6.0574
[8 empty] | Custo FIC |  | 0
[8 empty] | Custo FIT |  | 0
C - MATERIAIS | [5 empty] | QUANTIDADE |  | UNIDADE | PREÇO UNITÁRIO | CUSTO UNITÁRIO
M1528 | BROCA DE WIDIA - D = 12,5 MM |  |  |  |  | 0.00341 |  | UN | 15.4996 | 0.0529
M2041 | COLA POLIÉSTER |  |  |  |  | 0.10292 |  | KG | 21.6364 | 2.2268
M3821 | TACHA REFLETIVA EM PLÁSTICO INJETADO BIDIRECIONAL COM UM PINO - TIPO I |  |  |  |  | 1 |  | UN | 7.9 | 7.9
CUSTO UNITÁRIO TOTAL DE MATERIAL | [9 empty] | 10.1797
D - ATIVIDADES AUXILIARES | [5 empty] | QUANTIDADE |  | UNIDADE | PREÇO UNITÁRIO | CUSTO UNITÁRIO
CUSTO TOTAL DE ATIVIDADES AUXILIARES
E -TEMPO FIXO | [5 empty] | QUANTIDADE |  | UNIDADE | PREÇO UNITÁRIO | CUSTO UNITÁRIO
M2041 5914655 | COLA POLIÉSTER - CAMINHÃO CARROCERIA 15 T |  |  |  |  | 0.0001 |  | T | 22.13 | 0.0022
M3821 5914655 | TACHA REFLETIVA EM PLÁSTICO INJETADO BIDIRECIONAL COM UM PINO - TIPO I - CAMINHÃO CARROCERIA 15 T |  |  |  |  | 0.00016 |  | T | 22.13 | 0.0035
CUSTO UNITÁRIO TOTAL DE TEMPO FIXO | [9 empty] | 0.0057
F - TRANSPORTES |  | Qtde | Unid. | Custo |  |  | DMT |  |  | CUSTO UNITÁRIO
|  |  |  | (LN) | (RP) | (PV) | (LN) | (RP) | (PV)
M2041 5914479 | COLA POLIÉSTER - CAMINHÃO CARROCERIA 15 T | 0.0001 | TKM | 0.69 | 0.55 | 0.45 | 0 | 0 | 0 | 0
M3821 5914479 | TACHA REFLETIVA EM PLÁSTICO INJETADO BIDIRECIONAL COM UM PINO - TIPO I - CAMINHÃO CARROCERIA 15 T | 0.00016 | TKM | 0.69 | 0.55 | 0.45 | 0 | 0 | 0 | 0
CUSTO UNITÁRIO TOTAL DE TRANSPORTE | [9 empty] | 0
CUSTO UNITÁRIO DIRETO TOTAL | [9 empty] | 16.24
BDI | [9 empty] | 3.49
CUSTO UNITÁRIO TOTAL | [9 empty] | 19.73
COMPOSIÇÃO DOS CUSTOS UNITÁRIOS DOS SERVIÇOS
PROPONENTE: VIA MAGNA INFRAESTRUTURA LTDA
RODOVIA: | MS-345 (LOTE 3) | TRECHO: | ENTR. BR-419/MS - BONITO |  |  |  |  | SUBTRECHO: | EST. 2605+00,000 a 3742+00,000
ITEM: | 5216111
DESCRIÇÃO DO SERVIÇO: | [8 empty] | DATA BASE: | JANEIRO-2021
Fornecimento e implantação de suporte e travessa para placa de sinalização em madeira de lei tratada 8 x 8 cm | [8 empty] | UNIDADE: | un
A - EQUIPAMENTOS |  |  |  |  | QUANT. | UTILIZAÇÃO |  | CUSTO OPERACIONAL |  | CUSTO HORÁRIO TOTAL
[6 empty] | OPERATIVA | IMPROD | OPERATIVO | IMPROD
E9687 | CAMINHÃO CARROCERIA COM CAPACIDADE DE 5 T - 115 KW |  |  |  | 1 | 0.3 | 0.7 | 103.3041 | 47.5638 | 64.2859
CUSTO HORÁRIO TOTAL DE EQUIPAMENTOS | [9 empty] | 64.2859
B - MÃO DE OBRA | [6 empty] | QUANT. | UNIDADE | CUSTO HORÁRIO | CUSTO HORÁRIO TOTAL
P9808 | CARPINTEIRO | [5 empty] | 1 | H | 22.7576 | 22.7576
P9822 | PINTOR | [5 empty] | 0.5 | H | 23.1084 | 11.5542
P9824 | SERVENTE | [5 empty] | 1 | H | 17.4313 | 17.4313
|  |  | CUSTO HORÁRIO TOTAL DE MÃO DE OBRA | [6 empty] | 51.7431
PRODUÇÃO DA EQUIPE |  | 4 | CUSTO HORÁRIO TOTAL DE EXECUÇÃO | [6 empty] | 116.029
|  |  | CUSTO UNITÁRIO DE EXECUÇÃO | [6 empty] | 29.0073
[8 empty] | Custo FIC |  | 0
[8 empty] | Custo FIT |  | 0
C - MATERIAIS | [5 empty] | QUANTIDADE |  | UNIDADE | PREÇO UNITÁRIO | CUSTO UNITÁRIO
M0789 | CONJUNTO DE CANTONEIRAS E PARAFUSOS GALVANIZADOS PARA FIXAÇÃO DE PLACAS |  |  |  |  | 1.0581 |  | KG | 11.4249 | 12.0889
M1662 | SUPORTE EM MADEIRA DE EUCALIPTO TRATADO DE 8 X 8 CM |  |  |  |  | 3 |  | M | 13.4069 | 40.2207
M2018 | GASTALHO DE 10 X 2 CM |  |  |  |  | 1.4 |  | M | 3.8605 | 5.4047
M2128 | TINTA ESMALTE SINTÉTICO |  |  |  |  | 0.32998 |  | L | 20.038 | 6.6121
CUSTO UNITÁRIO TOTAL DE MATERIAL | [9 empty] | 64.3264
D - ATIVIDADES AUXILIARES | [5 empty] | QUANTIDADE |  | UNIDADE | PREÇO UNITÁRIO | CUSTO UNITÁRIO
1106165 | CONCRETO CICLÓPICO FCK = 20 MPA - CONFECÇÃO EM BETONEIRA E LANÇAMENTO MANUAL - AREIA, BRITA E PEDRA DE MÃO COMERCIAIS |  |  |  |  | 0.072 |  | M³ | 312.87 | 22.5266
CUSTO TOTAL DE ATIVIDADES AUXILIARES | [9 empty] | 22.5266
E -TEMPO FIXO | [5 empty] | QUANTIDADE |  | UNIDADE | PREÇO UNITÁRIO | CUSTO UNITÁRIO
CUSTO UNITÁRIO TOTAL DE TEMPO FIXO
F - TRANSPORTES |  | Qtde | Unid. | Custo |  |  | DMT |  |  | CUSTO UNITÁRIO
|  |  |  | (LN) | (RP) | (PV) | (LN) | (RP) | (PV)
CUSTO UNITÁRIO TOTAL DE TRANSPORTE
CUSTO UNITÁRIO DIRETO TOTAL | [9 empty] | 115.86
BDI | [9 empty] | 24.91
CUSTO UNITÁRIO TOTAL | [9 empty] | 140.77
COMPOSIÇÃO DOS CUSTOS UNITÁRIOS DOS SERVIÇOS
PROPONENTE: VIA MAGNA INFRAESTRUTURA LTDA
RODOVIA: | MS-345 (LOTE 3) | TRECHO: | ENTR. BR-419/MS - BONITO |  |  |  |  | SUBTRECHO: | EST. 2605+00,000 a 3742+00,000
ITEM: | 4413905
DESCRIÇÃO DO SERVIÇO: | [8 empty] | DATA BASE: | JANEIRO-2021
Hidrossemeadura | [8 empty] | UNIDADE: | m²
A - EQUIPAMENTOS |  |  |  |  | QUANT. | UTILIZAÇÃO |  | CUSTO OPERACIONAL |  | CUSTO HORÁRIO TOTAL
[6 empty] | OPERATIVA | IMPROD | OPERATIVO | IMPROD
E9508 | CAMINHÃO CARROCERIA COM CAPACIDADE DE 9 T - 136 KW |  |  |  | 1 | 0.5 | 0.5 | 124.3667 | 54.3725 | 89.3696
E9792 | CAMINHÃO PARA HIDROSSEMEADURA COM CAPACIDADE DE 7.000 L - 25 KW/136 KW |  |  |  | 1 | 1 | 0 | 222.0506 | 83.8909 | 222.0506
CUSTO HORÁRIO TOTAL DE EQUIPAMENTOS | [9 empty] | 311.4202
B - MÃO DE OBRA | [6 empty] | QUANT. | UNIDADE | CUSTO HORÁRIO | CUSTO HORÁRIO TOTAL
P9824 | SERVENTE | [5 empty] | 6 | H | 17.4313 | 104.5878
|  |  | CUSTO HORÁRIO TOTAL DE MÃO DE OBRA | [6 empty] | 104.5878
PRODUÇÃO DA EQUIPE |  | 415 | CUSTO HORÁRIO TOTAL DE EXECUÇÃO | [6 empty] | 416.008
|  |  | CUSTO UNITÁRIO DE EXECUÇÃO | [6 empty] | 1.0024
[8 empty] | Custo FIC |  | 0
[8 empty] | Custo FIT |  | 0
C - MATERIAIS | [5 empty] | QUANTIDADE |  | UNIDADE | PREÇO UNITÁRIO | CUSTO UNITÁRIO
M0050 | ADESIVO FIXADOR PARA HIDROSSEMEADURA - GOMA XANTANA |  |  |  |  | 0.028 |  | KG | 31.8438 | 0.8916
M0217 | ENXOFRE |  |  |  |  | 0.003 |  | KG | 1.3844 | 0.0042
M0218 | ADUBO FÓSFORO (30%) |  |  |  |  | 0.005 |  | KG | 1.1716 | 0.0059
M0219 | ADUBO POTÁSSIO |  |  |  |  | 0.025 |  | KG | 1.6309 | 0.0408
M0220 | ADUBO NPK |  |  |  |  | 0.02 |  | KG | 1.437 | 0.0287
M0223 | SEMENTES PARA HIDROSSEMEADURA |  |  |  |  | 0.025 |  | KG | 11.0717 | 0.2768
M0225 | ADUBO ORGÂNICO |  |  |  |  | 0.2 |  | KG | 0.1853 | 0.0371
M1755 | PÓ CALCÁRIO |  |  |  |  | 0.125 |  | KG | 0.1032 | 0.0129
M1756 | MATERIAL FORMADOR DA CAMADA PROTETORA DE HIDROSSEMEADURA |  |  |  |  | 0.3 |  | KG | 1.0403 | 0.3121
CUSTO UNITÁRIO TOTAL DE MATERIAL | [9 empty] | 1.6101
D - ATIVIDADES AUXILIARES | [5 empty] | QUANTIDADE |  | UNIDADE | PREÇO UNITÁRIO | CUSTO UNITÁRIO
CUSTO TOTAL DE ATIVIDADES AUXILIARES
E -TEMPO FIXO | [5 empty] | QUANTIDADE |  | UNIDADE | PREÇO UNITÁRIO | CUSTO UNITÁRIO
M0220 5914654 | ADUBO NPK - CAMINHÃO CARROCERIA 9 T |  |  |  |  | 2e-05 |  | T | 19.07 | 0.0004
M0225 5914654 | ADUBO ORGÂNICO - CAMINHÃO CARROCERIA 9 T |  |  |  |  | 0.0002 |  | T | 19.07 | 0.0038
M1755 5915474 | PÓ CALCÁRIO - CAMINHÃO CARROCERIA 5 T |  |  |  |  | 0.00013 |  | T | 21.04 | 0.0027
M0223 5914655 | SEMENTES PARA HIDROSSEMEADURA - CAMINHÃO CARROCERIA 15 T |  |  |  |  | 3e-05 |  | T | 22.13 | 0.0007
M0050 5914654 | ADESIVO FIXADOR PARA HIDROSSEMEADURA - GOMA XANTANA - CAMINHÃO CARROCERIA 9 T |  |  |  |  | 3e-05 |  | T | 19.07 | 0.0006
M0218 5914654 | ADUBO FÓSFORO (30%) - CAMINHÃO CARROCERIA 9 T |  |  |  |  | 1e-05 |  | T | 19.07 | 0.0002
M0219 5914654 | ADUBO POTÁSSIO - CAMINHÃO CARROCERIA 9 T |  |  |  |  | 3e-05 |  | T | 19.07 | 0.0006
M1756 5914654 | MATERIAL FORMADOR DA CAMADA PROTETORA DE HIDROSSEMEADURA - CAMINHÃO CARROCERIA 9 T |  |  |  |  | 0.0003 |  | T | 19.07 | 0.0057
CUSTO UNITÁRIO TOTAL DE TEMPO FIXO | [9 empty] | 0.0147
F - TRANSPORTES |  | Qtde | Unid. | Custo |  |  | DMT |  |  | CUSTO UNITÁRIO
|  |  |  | (LN) | (RP) | (PV) | (LN) | (RP) | (PV)
M0220 5914434 | ADUBO NPK - CAMINHÃO CARROCERIA 9 T | 2e-05 | TKM | 0.77 | 0.62 | 0.5 | 0 | 0 | 0 | 0
M0225 5914434 | ADUBO ORGÂNICO - CAMINHÃO CARROCERIA 9 T | 0.0002 | TKM | 0.77 | 0.62 | 0.5 | 0 | 0 | 0 | 0
M1755 5915324 | PÓ CALCÁRIO - CAMINHÃO CARROCERIA 5 T | 0.00013 | TKM | 1.23 | 0.98 | 0.8 | 0 | 0 | 0 | 0
M0223 5914479 | SEMENTES PARA HIDROSSEMEADURA - CAMINHÃO CARROCERIA 15 T | 3e-05 | TKM | 0.69 | 0.55 | 0.45 | 0 | 0 | 0 | 0
M0050 5914434 | ADESIVO FIXADOR PARA HIDROSSEMEADURA - GOMA XANTANA - CAMINHÃO CARROCERIA 9 T | 3e-05 | TKM | 0.77 | 0.62 | 0.5 | 0 | 0 | 0 | 0
M0218 5914434 | ADUBO FÓSFORO (30%) - CAMINHÃO CARROCERIA 9 T | 1e-05 | TKM | 0.77 | 0.62 | 0.5 | 0 | 0 | 0 | 0
M0219 5914434 | ADUBO POTÁSSIO - CAMINHÃO CARROCERIA 9 T | 3e-05 | TKM | 0.77 | 0.62 | 0.5 | 0 | 0 | 0 | 0
M1756 5914434 | MATERIAL FORMADOR DA CAMADA PROTETORA DE HIDROSSEMEADURA - CAMINHÃO CARROCERIA 9 T | 0.0003 | TKM | 0.77 | 0.62 | 0.5 | 0 | 0 | 0 | 0
CUSTO UNITÁRIO TOTAL DE TRANSPORTE | [9 empty] | 0
CUSTO UNITÁRIO DIRETO TOTAL | [9 empty] | 2.63
BDI | [9 empty] | 0.57
CUSTO UNITÁRIO TOTAL | [9 empty] | 3.2
COMPOSIÇÃO DOS CUSTOS UNITÁRIOS DOS SERVIÇOS
PROPONENTE: VIA MAGNA INFRAESTRUTURA LTDA
RODOVIA: | MS-345 (LOTE 3) | TRECHO: | ENTR. BR-419/MS - BONITO |  |  |  |  | SUBTRECHO: | EST. 2605+00,000 a 3742+00,000
ITEM: | 4413200
DESCRIÇÃO DO SERVIÇO: | [8 empty] | DATA BASE: | JANEIRO-2021
Plantio de grama comercial em placas | [8 empty] | UNIDADE: | m²
A - EQUIPAMENTOS |  |  |  |  | QUANT. | UTILIZAÇÃO |  | CUSTO OPERACIONAL |  | CUSTO HORÁRIO TOTAL
[6 empty] | OPERATIVA | IMPROD | OPERATIVO | IMPROD
CUSTO HORÁRIO TOTAL DE EQUIPAMENTOS
B - MÃO DE OBRA | [6 empty] | QUANT. | UNIDADE | CUSTO HORÁRIO | CUSTO HORÁRIO TOTAL
P9801 | AJUDANTE | [5 empty] | 1 | H | 18.3127 | 18.3127
P9815 | JARDINEIRO | [5 empty] | 1 | H | 22.1498 | 22.1498
|  |  | CUSTO HORÁRIO TOTAL DE MÃO DE OBRA | [6 empty] | 40.4625
PRODUÇÃO DA EQUIPE |  | 5 | CUSTO HORÁRIO TOTAL DE EXECUÇÃO | [6 empty] | 40.4625
|  |  | CUSTO UNITÁRIO DE EXECUÇÃO | [6 empty] | 8.0925
[8 empty] | Custo FIC |  | 0
[8 empty] | Custo FIT |  | 0
C - MATERIAIS | [5 empty] | QUANTIDADE |  | UNIDADE | PREÇO UNITÁRIO | CUSTO UNITÁRIO
M0220 | ADUBO NPK |  |  |  |  | 0.02 |  | KG | 1.437 | 0.0287
M0741 | GRAMA TIPO BATATAIS |  |  |  |  | 1 |  | M² | 1.3003 | 1.3003
M1755 | PÓ CALCÁRIO |  |  |  |  | 0.15 |  | KG | 0.1032 | 0.0155
CUSTO UNITÁRIO TOTAL DE MATERIAL | [9 empty] | 1.3445
D - ATIVIDADES AUXILIARES | [5 empty] | QUANTIDADE |  | UNIDADE | PREÇO UNITÁRIO | CUSTO UNITÁRIO
CUSTO TOTAL DE ATIVIDADES AUXILIARES
E -TEMPO FIXO | [5 empty] | QUANTIDADE |  | UNIDADE | PREÇO UNITÁRIO | CUSTO UNITÁRIO
M0741 5914655 | GRAMA TIPO BATATAIS - CAMINHÃO CARROCERIA 15 T |  |  |  |  | 0.023 |  | T | 22.13 | 0.509
M0220 5914655 | ADUBO NPK - CAMINHÃO CARROCERIA 15 T |  |  |  |  | 2e-05 |  | T | 23.22 | 0.0005
M1755 5914655 | PÓ CALCÁRIO - CAMINHÃO CARROCERIA 15 T |  |  |  |  | 0.00015 |  | T | 23.22 | 0.0035
CUSTO UNITÁRIO TOTAL DE TEMPO FIXO | [9 empty] | 0.513
F - TRANSPORTES |  | Qtde | Unid. | Custo |  |  | DMT |  |  | CUSTO UNITÁRIO
|  |  |  | (LN) | (RP) | (PV) | (LN) | (RP) | (PV)
M0741 5914479 | GRAMA TIPO BATATAIS - CAMINHÃO CARROCERIA 15 T | 0.023 | TKM | 0.69 | 0.55 | 0.45 | 0 | 0 | 0 | 0
M0220 5914479 | ADUBO NPK - CAMINHÃO CARROCERIA 15 T | 2e-05 | TKM | 0.69 | 0.55 | 0.45 | 0 | 0 | 0 | 0
M1755 5914479 | PÓ CALCÁRIO - CAMINHÃO CARROCERIA 15 T | 0.00015 | TKM | 0.69 | 0.55 | 0.45 | 0 | 0 | 0 | 0
CUSTO UNITÁRIO TOTAL DE TRANSPORTE | [9 empty] | 0
CUSTO UNITÁRIO DIRETO TOTAL | [9 empty] | 9.95
BDI | [9 empty] | 2.14
CUSTO UNITÁRIO TOTAL | [9 empty] | 12.09
COMPOSIÇÃO DOS CUSTOS UNITÁRIOS DOS SERVIÇOS
PROPONENTE: VIA MAGNA INFRAESTRUTURA LTDA
RODOVIA: | MS-345 (LOTE 3) | TRECHO: | ENTR. BR-419/MS - BONITO |  |  |  |  | SUBTRECHO: | EST. 2605+00,000 a 3742+00,000
ITEM: | AGC3010025
DESCRIÇÃO DO SERVIÇO: | [8 empty] | DATA BASE: | JANEIRO-2021
Cerca com 5 fios de arame liso galvanizado e mourão de madeira cada 2,5m e esticador a cada 50m | [8 empty] | UNIDADE: | m
A - EQUIPAMENTOS |  |  |  |  | QUANT. | UTILIZAÇÃO |  | CUSTO OPERACIONAL |  | CUSTO HORÁRIO TOTAL
[6 empty] | OPERATIVA | IMPROD | OPERATIVO | IMPROD
CUSTO HORÁRIO TOTAL DE EQUIPAMENTOS
B - MÃO DE OBRA | [6 empty] | QUANT. | UNIDADE | CUSTO HORÁRIO | CUSTO HORÁRIO TOTAL
P9824 | SERVENTE | [5 empty] | 4 | H | 17.4313 | 69.7252
|  |  | CUSTO HORÁRIO TOTAL DE MÃO DE OBRA | [6 empty] | 69.7252
PRODUÇÃO DA EQUIPE |  | 10 | CUSTO HORÁRIO TOTAL DE EXECUÇÃO | [6 empty] | 69.7252
|  |  | CUSTO UNITÁRIO DE EXECUÇÃO | [6 empty] | 6.9725
[8 empty] | Custo FIC |  | 0
[8 empty] | Custo FIT |  | 0
C - MATERIAIS | [5 empty] | QUANTIDADE |  | UNIDADE | PREÇO UNITÁRIO | CUSTO UNITÁRIO
M0745 | GRAMPO PARA CERCA GALVANIZADO DE 1 X 9" |  |  |  |  | 0.02577 |  | KG | 6.8022 | 0.1753
M1176 | ARAME LISO GALVANIZADO 16 BWG |  |  |  |  | 0.08389 |  | KG | 10.6301 | 0.8918
M1638 | MOURÃO DE MADEIRA - H = 2,10 M E D = 10 CM |  |  |  |  | 0.42 |  | UN | 13.3154 | 5.5925
M1639 | MOURÃO DE MADEIRA - H = 2,20 M E D = 15 CM |  |  |  |  | 0.02 |  | UN | 27.9402 | 0.5588
CUSTO UNITÁRIO TOTAL DE MATERIAL | [9 empty] | 7.2184
D - ATIVIDADES AUXILIARES | [5 empty] | QUANTIDADE |  | UNIDADE | PREÇO UNITÁRIO | CUSTO UNITÁRIO
CUSTO TOTAL DE ATIVIDADES AUXILIARES
E -TEMPO FIXO | [5 empty] | QUANTIDADE |  | UNIDADE | PREÇO UNITÁRIO | CUSTO UNITÁRIO
M0072 5914655 | ARAME LISO GALVANIZADO 14 BWG - CAMINHÃO CARROCERIA 15 T |  |  |  |  | 8e-05 |  | T | 23.22 | 0.0019
M0745 5914655 | GRAMPO PARA CERCA GALVANIZADO DE 1 X 9" - CAMINHÃO CARROCERIA 15 T |  |  |  |  | 3e-05 |  | T | 23.22 | 0.0007
M1638 5914654 | MOURÃO DE MADEIRA - H = 2,10 M E D = 10 CM - CAMINHÃO CARROCERIA 9 T |  |  |  |  | 0.00693 |  | T | 20.21 | 0.1401
M1639 5914654 | MOURÃO DE MADEIRA - H = 2,20 M E D = 15 CM - CAMINHÃO CARROCERIA 9 T |  |  |  |  | 0.00074 |  | T | 20.21 | 0.015
CUSTO UNITÁRIO TOTAL DE TEMPO FIXO | [9 empty] | 0.1577
F - TRANSPORTES |  | Qtde | Unid. | Custo |  |  | DMT |  |  | CUSTO UNITÁRIO
|  |  |  | (LN) | (RP) | (PV) | (LN) | (RP) | (PV)
M0072 5914479 | ARAME LISO GALVANIZADO 14 BWG - CAMINHÃO CARROCERIA 15 T | 3e-05 | TKM | 0.7 | 0.56 | 0.46 | 0 | 0 | 0 | 0
M1638 5914434 | MOURÃO DE MADEIRA - H = 2,10 M E D = 10 CM - CAMINHÃO CARROCERIA 9 T | 0.00693 | TKM | 0.77 | 0.62 | 0.5 | 0 | 0 | 0 | 0
M1639 5914434 | MOURÃO DE MADEIRA - H = 2,20 M E D = 15 CM - CAMINHÃO CARROCERIA 9 T | 0.00074 | TKM | 0.77 | 0.62 | 0.5 | 0 | 0 | 0 | 0
CUSTO UNITÁRIO TOTAL DE TRANSPORTE | [9 empty] | 0
CUSTO UNITÁRIO DIRETO TOTAL | [9 empty] | 14.35
BDI | [9 empty] | 3.09
CUSTO UNITÁRIO TOTAL | [9 empty] | 17.44
COMPOSIÇÃO DOS CUSTOS UNITÁRIOS DOS SERVIÇOS
PROPONENTE: VIA MAGNA INFRAESTRUTURA LTDA
RODOVIA: | MS-345 (LOTE 3) | TRECHO: | ENTR. BR-419/MS - BONITO |  |  |  |  | SUBTRECHO: | EST. 2605+00,000 a 3742+00,000
ITEM: | AGC6000017
DESCRIÇÃO DO SERVIÇO: | [8 empty] | DATA BASE: | JANEIRO-2021
Remoção de cerca com mourões de madeira | [8 empty] | UNIDADE: | m
A - EQUIPAMENTOS |  |  |  |  | QUANT. | UTILIZAÇÃO |  | CUSTO OPERACIONAL |  | CUSTO HORÁRIO TOTAL
[6 empty] | OPERATIVA | IMPROD | OPERATIVO | IMPROD
CUSTO HORÁRIO TOTAL DE EQUIPAMENTOS
B - MÃO DE OBRA | [6 empty] | QUANT. | UNIDADE | CUSTO HORÁRIO | CUSTO HORÁRIO TOTAL
P9824 | SERVENTE | [5 empty] | 4 | H | 17.4313 | 69.7252
|  |  | CUSTO HORÁRIO TOTAL DE MÃO DE OBRA | [6 empty] | 69.7252
PRODUÇÃO DA EQUIPE |  | 150 | CUSTO HORÁRIO TOTAL DE EXECUÇÃO | [6 empty] | 69.7252
|  |  | CUSTO UNITÁRIO DE EXECUÇÃO | [6 empty] | 0.4648
[8 empty] | Custo FIC |  | 0
[8 empty] | Custo FIT |  | 0
C - MATERIAIS | [5 empty] | QUANTIDADE |  | UNIDADE | PREÇO UNITÁRIO | CUSTO UNITÁRIO
CUSTO UNITÁRIO TOTAL DE MATERIAL
D - ATIVIDADES AUXILIARES | [5 empty] | QUANTIDADE |  | UNIDADE | PREÇO UNITÁRIO | CUSTO UNITÁRIO
CUSTO TOTAL DE ATIVIDADES AUXILIARES
E -TEMPO FIXO | [5 empty] | QUANTIDADE |  | UNIDADE | PREÇO UNITÁRIO | CUSTO UNITÁRIO
CUSTO UNITÁRIO TOTAL DE TEMPO FIXO
F - TRANSPORTES |  | Qtde | Unid. | Custo |  |  | DMT |  |  | CUSTO UNITÁRIO
|  |  |  | (LN) | (RP) | (PV) | (LN) | (RP) | (PV)
CUSTO UNITÁRIO TOTAL DE TRANSPORTE
CUSTO UNITÁRIO DIRETO TOTAL | [9 empty] | 0.46
BDI | [9 empty] | 0.1
CUSTO UNITÁRIO TOTAL | [9 empty] | 0.56
COMPOSIÇÃO DOS CUSTOS UNITÁRIOS DOS SERVIÇOS
PROPONENTE: VIA MAGNA INFRAESTRUTURA LTDA
RODOVIA: | MS-345 (LOTE 3) | TRECHO: | ENTR. BR-419/MS - BONITO |  |  |  |  | SUBTRECHO: | EST. 2605+00,000 a 3742+00,000
ITEM: | AGC4010037
DESCRIÇÃO DO SERVIÇO: | [8 empty] | DATA BASE: | JANEIRO-2021
Tento de concreto - areia e brita comerciais - forma de madeira (AGESUL) | [8 empty] | UNIDADE: | m
A - EQUIPAMENTOS |  |  |  |  | QUANT. | UTILIZAÇÃO |  | CUSTO OPERACIONAL |  | CUSTO HORÁRIO TOTAL
[6 empty] | OPERATIVA | IMPROD | OPERATIVO | IMPROD
CUSTO HORÁRIO TOTAL DE EQUIPAMENTOS
B - MÃO DE OBRA | [6 empty] | QUANT. | UNIDADE | CUSTO HORÁRIO | CUSTO HORÁRIO TOTAL
CUSTO HORÁRIO TOTAL DE MÃO DE OBRA
PRODUÇÃO DA EQUIPE |  | 1 | CUSTO HORÁRIO TOTAL DE EXECUÇÃO
CUSTO UNITÁRIO DE EXECUÇÃO
C - MATERIAIS | [5 empty] | QUANTIDADE |  | UNIDADE | PREÇO UNITÁRIO | CUSTO UNITÁRIO
CUSTO UNITÁRIO TOTAL DE MATERIAL
D - ATIVIDADES AUXILIARES | [5 empty] | QUANTIDADE |  | UNIDADE | PREÇO UNITÁRIO | CUSTO UNITÁRIO
1107892 | CONCRETO FCK = 20 MPA - CONFECÇÃO EM BETONEIRA E LANÇAMENTO MANUAL - AREIA E BRITA COMERCIAIS |  |  |  |  | 0.0462 |  | M³ | 366.33 | 16.9244
2003842 | ENCHIMENTO DE JUNTA DE CONCRETO COM ARGAMASSA ASFÁLTICA DE DENSIDADE 1.700 KG/M³ - ESPESSURA DE 1 CM |  |  |  |  | 0.0661 |  | KG | 49.05 | 3.2422
3103302 | FORMAS DE TÁBUAS DE PINHO PARA DISPOSITIVOS DE DRENAGEM - UTILIZAÇÃO DE 3 VEZES - CONFECÇÃO, INSTALAÇÃO E RETIRADA |  |  |  |  | 0.1383 |  | M² | 56.81 | 7.8568
4805751 | ESCAVAÇÃO MANUAL EM MATERIAL DE 1ª CATEGORIA NA PROFUNDIDADE DE 1 A 2 M |  |  |  |  | 0.0249 |  | M³ | 44.79 | 1.1153
CUSTO TOTAL DE ATIVIDADES AUXILIARES | [9 empty] | 29.1387
E -TEMPO FIXO | [5 empty] | QUANTIDADE |  | UNIDADE | PREÇO UNITÁRIO | CUSTO UNITÁRIO
CUSTO UNITÁRIO TOTAL DE TEMPO FIXO
F - TRANSPORTES |  | Qtde | Unid. | Custo |  |  | DMT |  |  | CUSTO UNITÁRIO
|  |  |  | (LN) | (RP) | (PV) | (LN) | (RP) | (PV)
CUSTO UNITÁRIO TOTAL DE TRANSPORTE
CUSTO UNITÁRIO DIRETO TOTAL | [9 empty] | 29.14
BDI | [9 empty] | 6.27
CUSTO UNITÁRIO TOTAL | [9 empty] | 35.41
COMPOSIÇÃO DOS CUSTOS UNITÁRIOS DOS SERVIÇOS
PROPONENTE: VIA MAGNA INFRAESTRUTURA LTDA
RODOVIA: | MS-345 (LOTE 3) | TRECHO: | ENTR. BR-419/MS - BONITO |  |  |  |  | SUBTRECHO: | EST. 2605+00,000 a 3742+00,000
ITEM: | 3713604
DESCRIÇÃO DO SERVIÇO: | [8 empty] | DATA BASE: | JANEIRO-2021
Defensa semimaleável simples - fornecimento e implantação | [8 empty] | UNIDADE: | m
A - EQUIPAMENTOS |  |  |  |  | QUANT. | UTILIZAÇÃO |  | CUSTO OPERACIONAL |  | CUSTO HORÁRIO TOTAL
[6 empty] | OPERATIVA | IMPROD | OPERATIVO | IMPROD
E9082 | BATE-ESTACA HIDRÁULICO PARA DEFENSAS MONTADO EM CAMINHÃO GUINDAUTO COM CAPACIDADE DE 20 T.M E CARROCERIA DE 4 T - 136 KW |  |  |  | 1 | 1 | 0 | 232.9047 | 111.0923 | 232.9047
CUSTO HORÁRIO TOTAL DE EQUIPAMENTOS | [9 empty] | 232.9047
B - MÃO DE OBRA | [6 empty] | QUANT. | UNIDADE | CUSTO HORÁRIO | CUSTO HORÁRIO TOTAL
P9801 | AJUDANTE | [5 empty] | 3 | H | 18.3127 | 54.9381
P9830 | MONTADOR | [5 empty] | 1 | H | 24.216 | 24.216
|  |  | CUSTO HORÁRIO TOTAL DE MÃO DE OBRA | [6 empty] | 79.1541
PRODUÇÃO DA EQUIPE |  | 66.4 | CUSTO HORÁRIO TOTAL DE EXECUÇÃO | [6 empty] | 312.0588
|  |  | CUSTO UNITÁRIO DE EXECUÇÃO | [6 empty] | 4.6997
[8 empty] | Custo FIC |  | 0
[8 empty] | Custo FIT |  | 0
C - MATERIAIS | [5 empty] | QUANTIDADE |  | UNIDADE | PREÇO UNITÁRIO | CUSTO UNITÁRIO
M1968 | DEFENSA METÁLICA SEMIMALEÁVEL SIMPLES |  |  |  |  | 0.25 |  | UN | 650 | 162.5
CUSTO UNITÁRIO TOTAL DE MATERIAL | [9 empty] | 162.5
D - ATIVIDADES AUXILIARES | [5 empty] | QUANTIDADE |  | UNIDADE | PREÇO UNITÁRIO | CUSTO UNITÁRIO
CUSTO TOTAL DE ATIVIDADES AUXILIARES
E -TEMPO FIXO | [5 empty] | QUANTIDADE |  | UNIDADE | PREÇO UNITÁRIO | CUSTO UNITÁRIO
M1968 5915373 | DEFENSA METÁLICA SEMIMALEÁVEL SIMPLES - GUINDAUTO 20 T.M |  |  |  |  | 0.01936 |  | T | 11.42 | 0.2211
CUSTO UNITÁRIO TOTAL DE TEMPO FIXO | [9 empty] | 0.2211
F - TRANSPORTES |  | Qtde | Unid. | Custo |  |  | DMT |  |  | CUSTO UNITÁRIO
|  |  |  | (LN) | (RP) | (PV) | (LN) | (RP) | (PV)
M1968 5914614 | DEFENSA METÁLICA SEMIMALEÁVEL SIMPLES - GUINDAUTO 20 T.M | 0.01936 | TKM | 1.68 | 1.34 | 1.09 | 0 | 0 | 0 | 0
CUSTO UNITÁRIO TOTAL DE TRANSPORTE | [9 empty] | 0
CUSTO UNITÁRIO DIRETO TOTAL | [9 empty] | 167.42
BDI | [9 empty] | 36
CUSTO UNITÁRIO TOTAL | [9 empty] | 203.42
COMPOSIÇÃO DOS CUSTOS UNITÁRIOS DOS SERVIÇOS
PROPONENTE: VIA MAGNA INFRAESTRUTURA LTDA
RODOVIA: | MS-345 (LOTE 3) | TRECHO: | ENTR. BR-419/MS - BONITO |  |  |  |  | SUBTRECHO: | EST. 2605+00,000 a 3742+00,000
ITEM: | 3713605
DESCRIÇÃO DO SERVIÇO: | [8 empty] | DATA BASE: | JANEIRO-2021
Ancoragem de defensa semimaleável simples - fornecimento e implantação | [8 empty] | UNIDADE: | m
A - EQUIPAMENTOS |  |  |  |  | QUANT. | UTILIZAÇÃO |  | CUSTO OPERACIONAL |  | CUSTO HORÁRIO TOTAL
[6 empty] | OPERATIVA | IMPROD | OPERATIVO | IMPROD
E9082 | BATE-ESTACA HIDRÁULICO PARA DEFENSAS MONTADO EM CAMINHÃO GUINDAUTO COM CAPACIDADE DE 20 T.M E CARROCERIA DE 4 T - 136 KW |  |  |  | 1 | 1 | 0 | 232.9047 | 111.0923 | 232.9047
CUSTO HORÁRIO TOTAL DE EQUIPAMENTOS | [9 empty] | 232.9047
B - MÃO DE OBRA | [6 empty] | QUANT. | UNIDADE | CUSTO HORÁRIO | CUSTO HORÁRIO TOTAL
P9801 | AJUDANTE | [5 empty] | 3 | H | 18.3127 | 54.9381
P9830 | MONTADOR | [5 empty] | 1 | H | 24.216 | 24.216
|  |  | CUSTO HORÁRIO TOTAL DE MÃO DE OBRA | [6 empty] | 79.1541
PRODUÇÃO DA EQUIPE |  | 7.38 | CUSTO HORÁRIO TOTAL DE EXECUÇÃO | [6 empty] | 312.0588
|  |  | CUSTO UNITÁRIO DE EXECUÇÃO | [6 empty] | 42.2844
[8 empty] | Custo FIC |  | 0
[8 empty] | Custo FIT |  | 0
C - MATERIAIS | [5 empty] | QUANTIDADE |  | UNIDADE | PREÇO UNITÁRIO | CUSTO UNITÁRIO
M1968 | DEFENSA METÁLICA SEMIMALEÁVEL SIMPLES |  |  |  |  | 0.25 |  | UN | 650 | 162.5
CUSTO UNITÁRIO TOTAL DE MATERIAL | [9 empty] | 162.5
D - ATIVIDADES AUXILIARES | [5 empty] | QUANTIDADE |  | UNIDADE | PREÇO UNITÁRIO | CUSTO UNITÁRIO
CUSTO TOTAL DE ATIVIDADES AUXILIARES
E -TEMPO FIXO | [5 empty] | QUANTIDADE |  | UNIDADE | PREÇO UNITÁRIO | CUSTO UNITÁRIO
M1968 5915373 | DEFENSA METÁLICA SEMIMALEÁVEL SIMPLES - GUINDAUTO 20 T.M |  |  |  |  | 0.01936 |  | T | 11.42 | 0.2211
CUSTO UNITÁRIO TOTAL DE TEMPO FIXO | [9 empty] | 0.2211
F - TRANSPORTES |  | Qtde | Unid. | Custo |  |  | DMT |  |  | CUSTO UNITÁRIO
|  |  |  | (LN) | (RP) | (PV) | (LN) | (RP) | (PV)
M1968 5914614 | DEFENSA METÁLICA SEMIMALEÁVEL SIMPLES - GUINDAUTO 20 T.M | 0.01936 | TKM | 1.68 | 1.34 | 1.09 | 0 | 0 | 0 | 0
CUSTO UNITÁRIO TOTAL DE TRANSPORTE | [9 empty] | 0
CUSTO UNITÁRIO DIRETO TOTAL | [9 empty] | 205.01
BDI | [9 empty] | 44.08
CUSTO UNITÁRIO TOTAL | [9 empty] | 249.09
COMPOSIÇÃO DOS CUSTOS UNITÁRIOS DOS SERVIÇOS
PROPONENTE: VIA MAGNA INFRAESTRUTURA LTDA
RODOVIA: | MS-345 (LOTE 3) | TRECHO: | ENTR. BR-419/MS - BONITO |  |  |  |  | SUBTRECHO: | EST. 2605+00,000 a 3742+00,000
ITEM: | 2003864
DESCRIÇÃO DO SERVIÇO: | [8 empty] | DATA BASE: | JANEIRO-2021
Esgotamento de água com bomba submersa | [8 empty] | UNIDADE: | h
A - EQUIPAMENTOS |  |  |  |  | QUANT. | UTILIZAÇÃO |  | CUSTO OPERACIONAL |  | CUSTO HORÁRIO TOTAL
[6 empty] | OPERATIVA | IMPROD | OPERATIVO | IMPROD
E9066 | GRUPO GERADOR - 13/14 KVA |  |  |  | 1 | 1 | 0 | 10.0475 | 2.0983 | 10.0475
E9630 | BOMBA SUBMERSÍVEL COM CAPACIDADE DE 75 M³/H - 3,6 KW |  |  |  | 1 | 1 | 0 | 0.597 | 0.3314 | 0.597
CUSTO HORÁRIO TOTAL DE EQUIPAMENTOS | [9 empty] | 10.6445
B - MÃO DE OBRA | [6 empty] | QUANT. | UNIDADE | CUSTO HORÁRIO | CUSTO HORÁRIO TOTAL
P9807 | BOMBEIRO HIDRÁULICO | [5 empty] | 0.05 | H | 26.6626 | 1.3331
P9810 | ELETRICISTA | [5 empty] | 0.01 | H | 22.9563 | 0.2296
|  |  | CUSTO HORÁRIO TOTAL DE MÃO DE OBRA | [6 empty] | 1.5627
PRODUÇÃO DA EQUIPE |  | 1 | CUSTO HORÁRIO TOTAL DE EXECUÇÃO | [6 empty] | 12.2072
|  |  | CUSTO UNITÁRIO DE EXECUÇÃO | [6 empty] | 12.2072
[8 empty] | Custo FIC |  | 0
[8 empty] | Custo FIT |  | 0
C - MATERIAIS | [5 empty] | QUANTIDADE |  | UNIDADE | PREÇO UNITÁRIO | CUSTO UNITÁRIO
CUSTO UNITÁRIO TOTAL DE MATERIAL
D - ATIVIDADES AUXILIARES | [5 empty] | QUANTIDADE |  | UNIDADE | PREÇO UNITÁRIO | CUSTO UNITÁRIO
CUSTO TOTAL DE ATIVIDADES AUXILIARES
E -TEMPO FIXO | [5 empty] | QUANTIDADE |  | UNIDADE | PREÇO UNITÁRIO | CUSTO UNITÁRIO
CUSTO UNITÁRIO TOTAL DE TEMPO FIXO
F - TRANSPORTES |  | Qtde | Unid. | Custo |  |  | DMT |  |  | CUSTO UNITÁRIO
|  |  |  | (LN) | (RP) | (PV) | (LN) | (RP) | (PV)
CUSTO UNITÁRIO TOTAL DE TRANSPORTE
CUSTO UNITÁRIO DIRETO TOTAL | [9 empty] | 12.21
BDI | [9 empty] | 2.63
CUSTO UNITÁRIO TOTAL | [9 empty] | 14.84
COMPOSIÇÃO DOS CUSTOS UNITÁRIOS DOS SERVIÇOS
PROPONENTE: VIA MAGNA INFRAESTRUTURA LTDA
RODOVIA: | MS-345 (LOTE 3) | TRECHO: | ENTR. BR-419/MS - BONITO |  |  |  |  | SUBTRECHO: | EST. 2605+00,000 a 3742+00,000
ITEM: | 2306066
DESCRIÇÃO DO SERVIÇO: | [8 empty] | DATA BASE: | JANEIRO-2021
Estaca raiz perfurada no solo com D = 40 cm - confecção | [8 empty] | UNIDADE: | m
A - EQUIPAMENTOS |  |  |  |  | QUANT. | UTILIZAÇÃO |  | CUSTO OPERACIONAL |  | CUSTO HORÁRIO TOTAL
[6 empty] | OPERATIVA | IMPROD | OPERATIVO | IMPROD
E9071 | TRANSPORTADOR MANUAL CARRINHO DE MÃO COM CAPACIDADE DE 80 L |  |  |  | 0.68289 | 1 | 0 | 0.3208 | 0.2156 | 0.2191
E9605 | CAMINHÃO TANQUE COM CAPACIDADE DE 6.000 L - 136 KW |  |  |  | 1 | 0.08 | 0.92 | 162.9316 | 54.609 | 63.2748
E9642 | PERFURATRIZ HIDRÁULICA SOBRE ESTEIRAS PARA ESTACA RAIZ - 56 KW |  |  |  | 1 | 1 | 0 | 172.4821 | 92.4893 | 172.4821
E9649 | COMPRESSOR DE AR PORTÁTIL DE 197 PCM - 55 KW |  |  |  | 1 | 1 | 0 | 50.2984 | 10.8333 | 50.2984
E9694 | MISTURADOR DE ARGAMASSA DE ALTA TURBULÊNCIA COM CAPACIDADE DE 220 L |  |  |  | 0.12059 | 1 | 0 | 23.7511 | 22.1415 | 2.8641
E9702 | BOMBA DE INJEÇÃO DE ARGAMASSA COM CAPACIDADE DE 340 L/MIN |  |  |  | 0.12 | 1 | 0 | 53.7402 | 29.8329 | 6.4488
E9779 | GRUPO GERADOR - 100/110 KVA |  |  |  | 0.12 | 1 | 0 | 57.1975 | 4.0171 | 6.8637
CUSTO HORÁRIO TOTAL DE EQUIPAMENTOS | [9 empty] | 302.451
B - MÃO DE OBRA | [6 empty] | QUANT. | UNIDADE | CUSTO HORÁRIO | CUSTO HORÁRIO TOTAL
P9824 | SERVENTE | [5 empty] | 4.6829 | H | 17.4313 | 81.6289
|  |  | CUSTO HORÁRIO TOTAL DE MÃO DE OBRA | [6 empty] | 81.6289
PRODUÇÃO DA EQUIPE |  | 3.15 | CUSTO HORÁRIO TOTAL DE EXECUÇÃO | [6 empty] | 384.0799
|  |  | CUSTO UNITÁRIO DE EXECUÇÃO | [6 empty] | 121.9301
[8 empty] | Custo FIC |  | 0
[8 empty] | Custo FIT |  | 0
C - MATERIAIS | [5 empty] | QUANTIDADE |  | UNIDADE | PREÇO UNITÁRIO | CUSTO UNITÁRIO
M0082 | AREIA MÉDIA LAVADA |  |  |  |  | 0.163 |  | M³ | 20 | 3.26
M0424 | CIMENTO PORTLAND CP II - 32 |  |  |  |  | 136 |  | KG | 0.5818 | 79.1248
M2321 | REVESTIMENTO PARA ESTACA RAIZ SCH 80 - D EXTERNO = 323,8 MM - 132,04 KG/M |  |  |  |  | 0.001 |  | M | 1625.5804 | 1.6256
CUSTO UNITÁRIO TOTAL DE MATERIAL | [9 empty] | 84.0104
D - ATIVIDADES AUXILIARES | [5 empty] | QUANTIDADE |  | UNIDADE | PREÇO UNITÁRIO | CUSTO UNITÁRIO
0407819 | ARMAÇÃO EM AÇO CA-50 - FORNECIMENTO, PREPARO E COLOCAÇÃO |  |  |  |  | 20.79 |  | KG | 10.05 | 208.9395 | 48.52%
CUSTO TOTAL DE ATIVIDADES AUXILIARES | [9 empty] | 208.9395
E -TEMPO FIXO | [5 empty] | QUANTIDADE |  | UNIDADE | PREÇO UNITÁRIO | CUSTO UNITÁRIO
M0082 5914647 | AREIA MÉDIA LAVADA - CAMINHÃO BASCULANTE 10 M³ |  |  |  |  | 0.2445 |  | T | 1 | 0.2445
M0424 5914655 | CIMENTO PORTLAND CP II - 32 - CAMINHÃO CARROCERIA 15 T |  |  |  |  | 0.136 |  | T | 23.22 | 3.1579
CUSTO UNITÁRIO TOTAL DE TEMPO FIXO | [9 empty] | 3.4024
F - TRANSPORTES |  | Qtde | Unid. | Custo |  |  | DMT |  |  | CUSTO UNITÁRIO
|  |  |  | (LN) | (RP) | (PV) | (LN) | (RP) | (PV)
M0082 5914389 | AREIA MÉDIA LAVADA - CAMINHÃO BASCULANTE 10 M³ | 0.2445 | TKM | 0.69 | 0.55 | 0.45 | 0 | 73 | 23.2 | 12.3693 | 50.5902
M0424 5914479 | CIMENTO PORTLAND CP II - 32 - CAMINHÃO CARROCERIA 15 T | 0.136 | TKM | 0.69 | 0.55 | 0.45 | 0 | 0 | 0 | 0
CUSTO UNITÁRIO TOTAL DE TRANSPORTE | [9 empty] | 12.3693
CUSTO UNITÁRIO DIRETO TOTAL | [9 empty] | 430.65
BDI | [9 empty] | 92.59
CUSTO UNITÁRIO TOTAL | [9 empty] | 523.24
COMPOSIÇÃO DOS CUSTOS UNITÁRIOS DOS SERVIÇOS
PROPONENTE: VIA MAGNA INFRAESTRUTURA LTDA
RODOVIA: | MS-345 (LOTE 3) | TRECHO: | ENTR. BR-419/MS - BONITO |  |  |  |  | SUBTRECHO: | EST. 2605+00,000 a 3742+00,000
ITEM: | 2306071
DESCRIÇÃO DO SERVIÇO: | [8 empty] | DATA BASE: | JANEIRO-2021
Estaca raiz perfurada na rocha com D = 40 cm - confecção | [8 empty] | UNIDADE: | m
A - EQUIPAMENTOS |  |  |  |  | QUANT. | UTILIZAÇÃO |  | CUSTO OPERACIONAL |  | CUSTO HORÁRIO TOTAL
[6 empty] | OPERATIVA | IMPROD | OPERATIVO | IMPROD
E9071 | TRANSPORTADOR MANUAL CARRINHO DE MÃO COM CAPACIDADE DE 80 L |  |  |  | 0.10782 | 1 | 0 | 0.3208 | 0.2156 | 0.0346
E9605 | CAMINHÃO TANQUE COM CAPACIDADE DE 6.000 L - 136 KW |  |  |  | 1 | 0.01 | 0.99 | 162.9316 | 54.609 | 55.6922
E9642 | PERFURATRIZ HIDRÁULICA SOBRE ESTEIRAS PARA ESTACA RAIZ - 56 KW |  |  |  | 1 | 1 | 0 | 172.4821 | 92.4893 | 172.4821
E9652 | COMPRESSOR DE AR PORTÁTIL DE 1.146 PCM - 369 KW |  |  |  | 1 | 1 | 0 | 272.3892 | 38.4928 | 272.3892
E9694 | MISTURADOR DE ARGAMASSA DE ALTA TURBULÊNCIA COM CAPACIDADE DE 220 L |  |  |  | 0.01904 | 1 | 0 | 23.7511 | 22.1415 | 0.4522
E9702 | BOMBA DE INJEÇÃO DE ARGAMASSA COM CAPACIDADE DE 340 L/MIN |  |  |  | 0.03 | 1 | 0 | 53.7402 | 29.8329 | 1.6122
E9779 | GRUPO GERADOR - 100/110 KVA |  |  |  | 0.03 | 1 | 0 | 57.1975 | 4.0171 | 1.7159
CUSTO HORÁRIO TOTAL DE EQUIPAMENTOS | [9 empty] | 504.3784
B - MÃO DE OBRA | [6 empty] | QUANT. | UNIDADE | CUSTO HORÁRIO | CUSTO HORÁRIO TOTAL
P9824 | SERVENTE | [5 empty] | 4.1078 | H | 17.4313 | 71.6046
|  |  | CUSTO HORÁRIO TOTAL DE MÃO DE OBRA | [6 empty] | 71.6046
PRODUÇÃO DA EQUIPE |  | 0.5 | CUSTO HORÁRIO TOTAL DE EXECUÇÃO | [6 empty] | 575.983
|  |  | CUSTO UNITÁRIO DE EXECUÇÃO | [6 empty] | 1151.966
[8 empty] | Custo FIC |  | 0
[8 empty] | Custo FIT |  | 0
C - MATERIAIS | [5 empty] | QUANTIDADE |  | UNIDADE | PREÇO UNITÁRIO | CUSTO UNITÁRIO
M0082 | AREIA MÉDIA LAVADA |  |  |  |  | 0.163 |  | M³ | 20 | 3.26
M0424 | CIMENTO PORTLAND CP II - 32 |  |  |  |  | 136 |  | KG | 0.5818 | 79.1248
M0669 | MARTELO DE FUNDO DTH - D = 8" |  |  |  |  | 0.0002 |  | UN | 24700.9744 | 4.9402
M1644 | BIT DE BOTÃO ESFÉRICO - D = 9 7/8" |  |  |  |  | 0.00333 |  | UN | 9837.3129 | 32.7583
CUSTO UNITÁRIO TOTAL DE MATERIAL | [9 empty] | 120.0833
D - ATIVIDADES AUXILIARES | [5 empty] | QUANTIDADE |  | UNIDADE | PREÇO UNITÁRIO | CUSTO UNITÁRIO
0407819 | ARMAÇÃO EM AÇO CA-50 - FORNECIMENTO, PREPARO E COLOCAÇÃO |  |  |  |  | 20.79 |  | KG | 10.05 | 208.9395 | 13.96%
CUSTO TOTAL DE ATIVIDADES AUXILIARES | [9 empty] | 208.9395
E -TEMPO FIXO | [5 empty] | QUANTIDADE |  | UNIDADE | PREÇO UNITÁRIO | CUSTO UNITÁRIO
M0082 5914647 | AREIA MÉDIA LAVADA - CAMINHÃO BASCULANTE 10 M³ |  |  |  |  | 0.2445 |  | T | 1 | 0.2445
M0424 5914655 | CIMENTO PORTLAND CP II - 32 - CAMINHÃO CARROCERIA 15 T |  |  |  |  | 0.136 |  | T | 23.22 | 3.1579
CUSTO UNITÁRIO TOTAL DE TEMPO FIXO | [9 empty] | 3.4024
F - TRANSPORTES |  | Qtde | Unid. | Custo |  |  | DMT |  |  | CUSTO UNITÁRIO
|  |  |  | (LN) | (RP) | (PV) | (LN) | (RP) | (PV)
M0082 5914389 | AREIA MÉDIA LAVADA - CAMINHÃO BASCULANTE 10 M³ | 0.2445 | TKM | 0.69 | 0.55 | 0.45 | 0 | 73 | 23.2 | 12.3693
M0424 5914479 | CIMENTO PORTLAND CP II - 32 - CAMINHÃO CARROCERIA 15 T | 0.136 | TKM | 0.69 | 0.55 | 0.45 | 0 | 0 | 0 | 0
CUSTO UNITÁRIO TOTAL DE TRANSPORTE | [9 empty] | 12.3693
CUSTO UNITÁRIO DIRETO TOTAL | [9 empty] | 1496.76
BDI | [9 empty] | 321.8
CUSTO UNITÁRIO TOTAL | [9 empty] | 1818.56
COMPOSIÇÃO DOS CUSTOS UNITÁRIOS DOS SERVIÇOS
PROPONENTE: VIA MAGNA INFRAESTRUTURA LTDA
RODOVIA: | MS-345 (LOTE 3) | TRECHO: | ENTR. BR-419/MS - BONITO |  |  |  |  | SUBTRECHO: | EST. 2605+00,000 a 3742+00,000
ITEM: | 1106057
DESCRIÇÃO DO SERVIÇO: | [8 empty] | DATA BASE: | JANEIRO-2021
Concreto magro - confecção em betoneira e lançamento manual - areia e brita comerciais | [8 empty] | UNIDADE: | m³
A - EQUIPAMENTOS |  |  |  |  | QUANT. | UTILIZAÇÃO |  | CUSTO OPERACIONAL |  | CUSTO HORÁRIO TOTAL
[6 empty] | OPERATIVA | IMPROD | OPERATIVO | IMPROD
E9064 | TRANSPORTADOR MANUAL GERICA COM CAPACIDADE DE 180 L |  |  |  | 3 | 0.41 | 0.59 | 0.8188 | 0.5503 | 1.9812
E9071 | TRANSPORTADOR MANUAL CARRINHO DE MÃO COM CAPACIDADE DE 80 L |  |  |  | 4 | 0.88 | 0.12 | 0.3208 | 0.2156 | 1.2327
E9519 | BETONEIRA COM MOTOR A GASOLINA COM CAPACIDADE DE 600 L - 10 KW |  |  |  | 1 | 1 | 0 | 37.1163 | 21.9405 | 37.1163
CUSTO HORÁRIO TOTAL DE EQUIPAMENTOS | [9 empty] | 40.3302
B - MÃO DE OBRA | [6 empty] | QUANT. | UNIDADE | CUSTO HORÁRIO | CUSTO HORÁRIO TOTAL
P9821 | PEDREIRO | [5 empty] | 1 | H | 21.375 | 21.375
P9824 | SERVENTE | [5 empty] | 9 | H | 17.4313 | 156.8817
|  |  | CUSTO HORÁRIO TOTAL DE MÃO DE OBRA | [6 empty] | 178.2567
PRODUÇÃO DA EQUIPE |  | 3.929 | CUSTO HORÁRIO TOTAL DE EXECUÇÃO | [6 empty] | 218.5869
|  |  | CUSTO UNITÁRIO DE EXECUÇÃO | [6 empty] | 55.6344
[8 empty] | Custo FIC |  | 0
[8 empty] | Custo FIT |  | 0
C - MATERIAIS | [5 empty] | QUANTIDADE |  | UNIDADE | PREÇO UNITÁRIO | CUSTO UNITÁRIO
M0082 | AREIA MÉDIA LAVADA |  |  |  |  | 0.59948 |  | M³ | 20 | 11.9896
M0192 | BRITA 2 |  |  |  |  | 0.73508 |  | M³ | 70 | 51.4556
M0424 | CIMENTO PORTLAND CP II - 32 |  |  |  |  | 280.5342 |  | KG | 0.5818 | 163.2148
CUSTO UNITÁRIO TOTAL DE MATERIAL | [9 empty] | 226.66
D - ATIVIDADES AUXILIARES | [5 empty] | QUANTIDADE |  | UNIDADE | PREÇO UNITÁRIO | CUSTO UNITÁRIO
CUSTO TOTAL DE ATIVIDADES AUXILIARES
E -TEMPO FIXO | [5 empty] | QUANTIDADE |  | UNIDADE | PREÇO UNITÁRIO | CUSTO UNITÁRIO
M0082 5914647 | AREIA MÉDIA LAVADA - CAMINHÃO BASCULANTE 10 M³ |  |  |  |  | 0.89922 |  | T | 1 | 0.8992
M0424 5914655 | CIMENTO PORTLAND CP II - 32 - CAMINHÃO CARROCERIA 15 T |  |  |  |  | 0.28053 |  | T | 23.22 | 6.5139
M0192 5914647 | BRITA 2 - CAMINHÃO BASCULANTE 10 M³ |  |  |  |  | 1.1026 |  | T | 1 | 1.1026
CUSTO UNITÁRIO TOTAL DE TEMPO FIXO | [9 empty] | 8.5157
F - TRANSPORTES |  | Qtde | Unid. | Custo |  |  | DMT |  |  | CUSTO UNITÁRIO
|  |  |  | (LN) | (RP) | (PV) | (LN) | (RP) | (PV)
M0082 5914389 | AREIA MÉDIA LAVADA - CAMINHÃO BASCULANTE 10 M³ | 0.89922 | TKM | 0.69 | 0.55 | 0.45 | 0 | 73 | 23.2 | 45.4915
M0424 5914479 | CIMENTO PORTLAND CP II - 32 - CAMINHÃO CARROCERIA 15 T | 0.28053 | TKM | 0.69 | 0.55 | 0.45 | 0 | 0 | 0 | 0
M0192 5914389 | BRITA 2 - CAMINHÃO BASCULANTE 10 M³ | 1.1026 | TKM | 0.69 | 0.55 | 0.45 | 0 | 27 | 9.85 | 21.2585
CUSTO UNITÁRIO TOTAL DE TRANSPORTE | [9 empty] | 66.75
CUSTO UNITÁRIO DIRETO TOTAL | [9 empty] | 357.56
BDI | [9 empty] | 76.88
CUSTO UNITÁRIO TOTAL | [9 empty] | 434.44
COMPOSIÇÃO DOS CUSTOS UNITÁRIOS DOS SERVIÇOS
PROPONENTE: VIA MAGNA INFRAESTRUTURA LTDA
RODOVIA: | MS-345 (LOTE 3) | TRECHO: | ENTR. BR-419/MS - BONITO |  |  |  |  | SUBTRECHO: | EST. 2605+00,000 a 3742+00,000
ITEM: | 1107900
DESCRIÇÃO DO SERVIÇO: | [8 empty] | DATA BASE: | JANEIRO-2021
Concreto fck = 30 MPa - confecção em betoneira e lançamento manual - areia e brita comerciais | [8 empty] | UNIDADE: | m³
A - EQUIPAMENTOS |  |  |  |  | QUANT. | UTILIZAÇÃO |  | CUSTO OPERACIONAL |  | CUSTO HORÁRIO TOTAL
[6 empty] | OPERATIVA | IMPROD | OPERATIVO | IMPROD
E9010 | BALANÇA PLATAFORMA DIGITAL COM MESA DE 75 X 75 CM COM CAPACIDADE DE 500 KG |  |  |  | 1 | 1 | 0 | 1.0467 | 0.6855 | 1.0467
E9064 | TRANSPORTADOR MANUAL GERICA COM CAPACIDADE DE 180 L |  |  |  | 3 | 0.4 | 0.6 | 0.8188 | 0.5503 | 1.9731
E9071 | TRANSPORTADOR MANUAL CARRINHO DE MÃO COM CAPACIDADE DE 80 L |  |  |  | 4 | 0.86 | 0.14 | 0.3208 | 0.2156 | 1.2243
E9519 | BETONEIRA COM MOTOR A GASOLINA COM CAPACIDADE DE 600 L - 10 KW |  |  |  | 1 | 1 | 0 | 37.1163 | 21.9405 | 37.1163
E9521 | GRUPO GERADOR - 2,5/3 KVA |  |  |  | 1 | 1 | 0 | 2.6933 | 0.1285 | 2.6933
CUSTO HORÁRIO TOTAL DE EQUIPAMENTOS | [9 empty] | 44.0537
B - MÃO DE OBRA | [6 empty] | QUANT. | UNIDADE | CUSTO HORÁRIO | CUSTO HORÁRIO TOTAL
P9821 | PEDREIRO | [5 empty] | 1 | H | 21.375 | 21.375
P9824 | SERVENTE | [5 empty] | 9 | H | 17.4313 | 156.8817
|  |  | CUSTO HORÁRIO TOTAL DE MÃO DE OBRA | [6 empty] | 178.2567
PRODUÇÃO DA EQUIPE |  | 3.853 | CUSTO HORÁRIO TOTAL DE EXECUÇÃO | [6 empty] | 222.3104
|  |  | CUSTO UNITÁRIO DE EXECUÇÃO | [6 empty] | 57.698
[8 empty] | Custo FIC |  | 0
[8 empty] | Custo FIT |  | 0
C - MATERIAIS | [5 empty] | QUANTIDADE |  | UNIDADE | PREÇO UNITÁRIO | CUSTO UNITÁRIO
M0030 | ADITIVO PLASTIFICANTE E RETARDADOR DE PEGA PARA CONCRETO E ARGAMASSA |  |  |  |  | 1.0571 |  | KG | 4.1622 | 4.3999
M0082 | AREIA MÉDIA LAVADA |  |  |  |  | 0.59363 |  | M³ | 20 | 11.8726
M0191 | BRITA 1 |  |  |  |  | 0.36754 |  | M³ | 70 | 25.7278
M0192 | BRITA 2 |  |  |  |  | 0.36754 |  | M³ | 70 | 25.7278
M0424 | CIMENTO PORTLAND CP II - 32 |  |  |  |  | 352.3653 |  | KG | 0.5818 | 205.0061
CUSTO UNITÁRIO TOTAL DE MATERIAL | [9 empty] | 272.7342
D - ATIVIDADES AUXILIARES | [5 empty] | QUANTIDADE |  | UNIDADE | PREÇO UNITÁRIO | CUSTO UNITÁRIO
CUSTO TOTAL DE ATIVIDADES AUXILIARES
E -TEMPO FIXO | [5 empty] | QUANTIDADE |  | UNIDADE | PREÇO UNITÁRIO | CUSTO UNITÁRIO
M0082 5914647 | AREIA MÉDIA LAVADA - CAMINHÃO BASCULANTE 10 M³ |  |  |  |  | 0.89045 |  | T | 1 | 0.8905
M0424 5914655 | CIMENTO PORTLAND CP II - 32 - CAMINHÃO CARROCERIA 15 T |  |  |  |  | 0.35237 |  | T | 23.22 | 8.182
M0191 5914647 | BRITA 1 - CAMINHÃO BASCULANTE 10 M³ |  |  |  |  | 0.55131 |  | T | 1 | 0.5513
M0192 5914647 | BRITA 2 - CAMINHÃO BASCULANTE 10 M³ |  |  |  |  | 0.55131 |  | T | 1 | 0.5513
M0030 5914655 | ADITIVO PLASTIFICANTE E RETARDADOR DE PEGA PARA CONCRETO E ARGAMASSA - CAMINHÃO CARROCERIA 15 T |  |  |  |  | 0.00106 |  | T | 23.22 | 0.0246
CUSTO UNITÁRIO TOTAL DE TEMPO FIXO | [9 empty] | 10.1997
F - TRANSPORTES |  | Qtde | Unid. | Custo |  |  | DMT |  |  | CUSTO UNITÁRIO
|  |  |  | (LN) | (RP) | (PV) | (LN) | (RP) | (PV)
M0082 5914389 | AREIA MÉDIA LAVADA - CAMINHÃO BASCULANTE 10 M³ | 0.89045 | TKM | 0.69 | 0.55 | 0.45 | 0 | 73 | 23.2 | 45.0479
M0424 5914479 | CIMENTO PORTLAND CP II - 32 - CAMINHÃO CARROCERIA 15 T | 0.35237 | TKM | 0.69 | 0.55 | 0.45 | 0 | 0 | 0 | 0
M0191 5914389 | BRITA 1 - CAMINHÃO BASCULANTE 10 M³ | 0.55131 | TKM | 0.69 | 0.55 | 0.45 | 0 | 27 | 9.85 | 10.6293
M0192 5914389 | BRITA 2 - CAMINHÃO BASCULANTE 10 M³ | 0.55131 | TKM | 0.69 | 0.55 | 0.45 | 0 | 27 | 9.85 | 10.6293
M0030 5914479 | ADITIVO PLASTIFICANTE E RETARDADOR DE PEGA PARA CONCRETO E ARGAMASSA - CAMINHÃO CARROCERIA 15 T | 0.00106 | TKM | 0.69 | 0.55 | 0.45 | 0 | 0 | 0 | 0
CUSTO UNITÁRIO TOTAL DE TRANSPORTE | [9 empty] | 66.3065
CUSTO UNITÁRIO DIRETO TOTAL | [9 empty] | 406.94
BDI | [9 empty] | 87.49
CUSTO UNITÁRIO TOTAL | [9 empty] | 494.43
COMPOSIÇÃO DOS CUSTOS UNITÁRIOS DOS SERVIÇOS
PROPONENTE: VIA MAGNA INFRAESTRUTURA LTDA
RODOVIA: | MS-345 (LOTE 3) | TRECHO: | ENTR. BR-419/MS - BONITO |  |  |  |  | SUBTRECHO: | EST. 2605+00,000 a 3742+00,000
ITEM: | 0407819
DESCRIÇÃO DO SERVIÇO: | [8 empty] | DATA BASE: | JANEIRO-2021
Armação em aço CA-50 - fornecimento, preparo e colocação | [8 empty] | UNIDADE: | kg
A - EQUIPAMENTOS |  |  |  |  | QUANT. | UTILIZAÇÃO |  | CUSTO OPERACIONAL |  | CUSTO HORÁRIO TOTAL
[6 empty] | OPERATIVA | IMPROD | OPERATIVO | IMPROD
CUSTO HORÁRIO TOTAL DE EQUIPAMENTOS
B - MÃO DE OBRA | [6 empty] | QUANT. | UNIDADE | CUSTO HORÁRIO | CUSTO HORÁRIO TOTAL
P9801 | AJUDANTE | [5 empty] | 0.09 | H | 18.3127 | 1.6481
P9805 | ARMADOR | [5 empty] | 0.09 | H | 22.8069 | 2.0526
|  |  | CUSTO HORÁRIO TOTAL DE MÃO DE OBRA | [6 empty] | 3.7007
PRODUÇÃO DA EQUIPE |  | 1 | CUSTO HORÁRIO TOTAL DE EXECUÇÃO | [6 empty] | 3.7007
|  |  | CUSTO UNITÁRIO DE EXECUÇÃO | [6 empty] | 3.7007
[8 empty] | Custo FIC |  | 0
[8 empty] | Custo FIT |  | 0
C - MATERIAIS | [5 empty] | QUANTIDADE |  | UNIDADE | PREÇO UNITÁRIO | CUSTO UNITÁRIO
M0004 | AÇO CA 50 |  |  |  |  | 1.1 |  | KG | 5.5 | 6.05
M0075 | ARAME RECOZIDO 18 BWG |  |  |  |  | 0.015 |  | KG | 7.4359 | 0.1115
CUSTO UNITÁRIO TOTAL DE MATERIAL | [9 empty] | 6.1615
D - ATIVIDADES AUXILIARES | [5 empty] | QUANTIDADE |  | UNIDADE | PREÇO UNITÁRIO | CUSTO UNITÁRIO
CUSTO TOTAL DE ATIVIDADES AUXILIARES
E -TEMPO FIXO | [5 empty] | QUANTIDADE |  | UNIDADE | PREÇO UNITÁRIO | CUSTO UNITÁRIO
M0075 5914655 | ARAME RECOZIDO 18 BWG - CAMINHÃO CARROCERIA 15 T |  |  |  |  | 2e-05 |  | T | 23.22 | 0.0005
M0004 5914655 | AÇO CA 50 - CAMINHÃO CARROCERIA 15 T |  |  |  |  | 0.0011 |  | T | 22.13 | 0.0243
CUSTO UNITÁRIO TOTAL DE TEMPO FIXO | [9 empty] | 0.0248
F - TRANSPORTES |  | Qtde | Unid. | Custo |  |  | DMT |  |  | CUSTO UNITÁRIO
|  |  |  | (LN) | (RP) | (PV) | (LN) | (RP) | (PV)
M0075 5914479 | ARAME RECOZIDO 18 BWG - CAMINHÃO CARROCERIA 15 T | 2e-05 | TKM | 0.69 | 0.55 | 0.45 | 0 | 0 | 0 | 0
M0004 5914479 | AÇO CA 50 - CAMINHÃO CARROCERIA 15 T | 0.0011 | TKM | 0.7 | 0.56 | 0.46 | 0 | 27 | 280 | 0.1583
CUSTO UNITÁRIO TOTAL DE TRANSPORTE | [9 empty] | 0.1583
CUSTO UNITÁRIO DIRETO TOTAL | [9 empty] | 10.05
BDI | [9 empty] | 2.16
CUSTO UNITÁRIO TOTAL | [9 empty] | 12.21
COMPOSIÇÃO DOS CUSTOS UNITÁRIOS DOS SERVIÇOS
PROPONENTE: VIA MAGNA INFRAESTRUTURA LTDA
RODOVIA: | MS-345 (LOTE 3) | TRECHO: | ENTR. BR-419/MS - BONITO |  |  |  |  | SUBTRECHO: | EST. 2605+00,000 a 3742+00,000
ITEM: | 3108000
DESCRIÇÃO DO SERVIÇO: | [8 empty] | DATA BASE: | JANEIRO-2021
Formas de compensado resinado 12 mm - uso geral - utilização de 2 vezes - confecção, instalação e retirada | [8 empty] | UNIDADE: | m²
A - EQUIPAMENTOS |  |  |  |  | QUANT. | UTILIZAÇÃO |  | CUSTO OPERACIONAL |  | CUSTO HORÁRIO TOTAL
[6 empty] | OPERATIVA | IMPROD | OPERATIVO | IMPROD
E9066 | GRUPO GERADOR - 13/14 KVA |  |  |  | 0.11044 | 1 | 0 | 10.0475 | 2.0983 | 1.1096
E9535 | SERRA CIRCULAR COM BANCADA - D = 30 CM - 4 KW |  |  |  | 0.11044 | 1 | 0 | 20.8701 | 20.62 | 2.3049
CUSTO HORÁRIO TOTAL DE EQUIPAMENTOS | [9 empty] | 3.4145
B - MÃO DE OBRA | [6 empty] | QUANT. | UNIDADE | CUSTO HORÁRIO | CUSTO HORÁRIO TOTAL
P9801 | AJUDANTE | [5 empty] | 0.65 | H | 18.3127 | 11.9033
P9808 | CARPINTEIRO | [5 empty] | 0.65 | H | 22.7576 | 14.7924
|  |  | CUSTO HORÁRIO TOTAL DE MÃO DE OBRA | [6 empty] | 26.6957
PRODUÇÃO DA EQUIPE |  | 1 | CUSTO HORÁRIO TOTAL DE EXECUÇÃO | [6 empty] | 30.1102
|  |  | CUSTO UNITÁRIO DE EXECUÇÃO | [6 empty] | 30.1102
[8 empty] | Custo FIC |  | 0
[8 empty] | Custo FIT |  | 0
C - MATERIAIS | [5 empty] | QUANTIDADE |  | UNIDADE | PREÇO UNITÁRIO | CUSTO UNITÁRIO
M0284 | CAIBRO DE PINHO DE 7,5 X 7,5 CM |  |  |  |  | 0.64155 |  | M | 14.9093 | 9.5651
M0286 | TÁBUA DE 2,5 X 30 CM |  |  |  |  | 0.28233 |  | M | 8.9337 | 2.5223
M0290 | TÁBUA DE 2,5 X 10 CM |  |  |  |  | 2.0896 |  | M | 2.8549 | 5.9656
M0310 | PEÇA DE MADEIRA DE 2,5 X 7,5 CM |  |  |  |  | 1.855 |  | M | 3.7239 | 6.9078
M0447 | COMPENSADO RESINADO DE 12 MM |  |  |  |  | 0.5775 |  | M² | 19.1332 | 11.0494
M0560 | DESMOLDANTE PARA FORMAS |  |  |  |  | 0.01754 |  | L | 8.524 | 0.1495
M1205 | PREGO DE FERRO |  |  |  |  | 0.14385 |  | KG | 11.9977 | 1.7259
CUSTO UNITÁRIO TOTAL DE MATERIAL | [9 empty] | 37.8856
D - ATIVIDADES AUXILIARES | [5 empty] | QUANTIDADE |  | UNIDADE | PREÇO UNITÁRIO | CUSTO UNITÁRIO
CUSTO TOTAL DE ATIVIDADES AUXILIARES
E -TEMPO FIXO | [5 empty] | QUANTIDADE |  | UNIDADE | PREÇO UNITÁRIO | CUSTO UNITÁRIO
M0284 5914655 | CAIBRO DE PINHO DE 7,5 X 7,5 CM - CAMINHÃO CARROCERIA 15 T |  |  |  |  | 0.00361 |  | T | 23.22 | 0.0838
M1205 5914655 | PREGO DE FERRO - CAMINHÃO CARROCERIA 15 T |  |  |  |  | 0.00014 |  | T | 23.22 | 0.0033
M0286 5914655 | TÁBUA DE 2,5 X 30 CM - CAMINHÃO CARROCERIA 15 T |  |  |  |  | 0.00212 |  | T | 22.13 | 0.0469
M0290 5914655 | TÁBUA DE 2,5 X 10 CM - CAMINHÃO CARROCERIA 15 T |  |  |  |  | 0.00522 |  | T | 23.22 | 0.1212
M0310 5914655 | PEÇA DE MADEIRA DE 2,5 X 7,5 CM - CAMINHÃO CARROCERIA 15 T |  |  |  |  | 0.00348 |  | T | 22.13 | 0.077
M0447 5914655 | COMPENSADO RESINADO DE 12 MM - CAMINHÃO CARROCERIA 15 T |  |  |  |  | 0.00693 |  | T | 22.13 | 0.1534
CUSTO UNITÁRIO TOTAL DE TEMPO FIXO | [9 empty] | 0.4856
F - TRANSPORTES |  | Qtde | Unid. | Custo |  |  | DMT |  |  | CUSTO UNITÁRIO
|  |  |  | (LN) | (RP) | (PV) | (LN) | (RP) | (PV)
M0284 5914479 | CAIBRO DE PINHO DE 7,5 X 7,5 CM - CAMINHÃO CARROCERIA 15 T | 0.00361 | TKM | 0.69 | 0.55 | 0.45 | 0 | 0 | 0 | 0
M1205 5914479 | PREGO DE FERRO - CAMINHÃO CARROCERIA 15 T | 0.00014 | TKM | 0.69 | 0.55 | 0.45 | 0 | 0 | 0 | 0
M0286 5914479 | TÁBUA DE 2,5 X 30 CM - CAMINHÃO CARROCERIA 15 T | 0.00212 | TKM | 0.69 | 0.55 | 0.45 | 0 | 0 | 0 | 0
M0290 5914479 | TÁBUA DE 2,5 X 10 CM - CAMINHÃO CARROCERIA 15 T | 0.00522 | TKM | 0.69 | 0.55 | 0.45 | 0 | 0 | 0 | 0
M0310 5914479 | PEÇA DE MADEIRA DE 2,5 X 7,5 CM - CAMINHÃO CARROCERIA 15 T | 0.00348 | TKM | 0.69 | 0.55 | 0.45 | 0 | 0 | 0 | 0
M0447 5914479 | COMPENSADO RESINADO DE 12 MM - CAMINHÃO CARROCERIA 15 T | 0.00693 | TKM | 0.69 | 0.55 | 0.45 | 0 | 0 | 0 | 0
CUSTO UNITÁRIO TOTAL DE TRANSPORTE | [9 empty] | 0
CUSTO UNITÁRIO DIRETO TOTAL | [9 empty] | 68.48
BDI | [9 empty] | 14.72
CUSTO UNITÁRIO TOTAL | [9 empty] | 83.2
COMPOSIÇÃO DOS CUSTOS UNITÁRIOS DOS SERVIÇOS
PROPONENTE: VIA MAGNA INFRAESTRUTURA LTDA
RODOVIA: | MS-345 (LOTE 3) | TRECHO: | ENTR. BR-419/MS - BONITO |  |  |  |  | SUBTRECHO: | EST. 2605+00,000 a 3742+00,000
ITEM: | 0307732
DESCRIÇÃO DO SERVIÇO: | [8 empty] | DATA BASE: | JANEIRO-2021
Aparelho de apoio de neoprene fretado para estruturas pré-moldadas - fornecimento e instalação | [8 empty] | UNIDADE: | dm³
A - EQUIPAMENTOS |  |  |  |  | QUANT. | UTILIZAÇÃO |  | CUSTO OPERACIONAL |  | CUSTO HORÁRIO TOTAL
[6 empty] | OPERATIVA | IMPROD | OPERATIVO | IMPROD
CUSTO HORÁRIO TOTAL DE EQUIPAMENTOS
B - MÃO DE OBRA | [6 empty] | QUANT. | UNIDADE | CUSTO HORÁRIO | CUSTO HORÁRIO TOTAL
P9821 | PEDREIRO | [5 empty] | 1 | H | 21.375 | 21.375
|  |  | CUSTO HORÁRIO TOTAL DE MÃO DE OBRA | [6 empty] | 21.375
PRODUÇÃO DA EQUIPE |  | 6 | CUSTO HORÁRIO TOTAL DE EXECUÇÃO | [6 empty] | 21.375
|  |  | CUSTO UNITÁRIO DE EXECUÇÃO | [6 empty] | 3.5625
[8 empty] | Custo FIC |  | 0
[8 empty] | Custo FIT |  | 0
C - MATERIAIS | [5 empty] | QUANTIDADE |  | UNIDADE | PREÇO UNITÁRIO | CUSTO UNITÁRIO
M0798 | APOIO DE NEOPRENE FRETADO |  |  |  |  | 1 |  | DM³ | 67.6386 | 67.6386
CUSTO UNITÁRIO TOTAL DE MATERIAL | [9 empty] | 67.6386
D - ATIVIDADES AUXILIARES | [5 empty] | QUANTIDADE |  | UNIDADE | PREÇO UNITÁRIO | CUSTO UNITÁRIO
CUSTO TOTAL DE ATIVIDADES AUXILIARES
E -TEMPO FIXO | [5 empty] | QUANTIDADE |  | UNIDADE | PREÇO UNITÁRIO | CUSTO UNITÁRIO
M0798 5914655 | APOIO DE NEOPRENE FRETADO - CAMINHÃO CARROCERIA 15 T |  |  |  |  | 0.0032 |  | T | 22.13 | 0.0708
CUSTO UNITÁRIO TOTAL DE TEMPO FIXO | [9 empty] | 0.0708
F - TRANSPORTES |  | Qtde | Unid. | Custo |  |  | DMT |  |  | CUSTO UNITÁRIO
|  |  |  | (LN) | (RP) | (PV) | (LN) | (RP) | (PV)
M0798 5914479 | APOIO DE NEOPRENE FRETADO - CAMINHÃO CARROCERIA 15 T | 0.0032 | TKM | 0.69 | 0.55 | 0.45 | 0 | 0 | 0 | 0
CUSTO UNITÁRIO TOTAL DE TRANSPORTE | [9 empty] | 0
CUSTO UNITÁRIO DIRETO TOTAL | [9 empty] | 71.27
BDI | [9 empty] | 15.32
CUSTO UNITÁRIO TOTAL | [9 empty] | 86.59
COMPOSIÇÃO DOS CUSTOS UNITÁRIOS DOS SERVIÇOS
PROPONENTE: VIA MAGNA INFRAESTRUTURA LTDA
RODOVIA: | MS-345 (LOTE 3) | TRECHO: | ENTR. BR-419/MS - BONITO |  |  |  |  | SUBTRECHO: | EST. 2605+00,000 a 3742+00,000
ITEM: | 2108169
DESCRIÇÃO DO SERVIÇO: | [8 empty] | DATA BASE: | JANEIRO-2021
Escoramento com pontaletes D = 15 cm - utilização de 1 vez - confecção e instalação | [8 empty] | UNIDADE: | m³
A - EQUIPAMENTOS |  |  |  |  | QUANT. | UTILIZAÇÃO |  | CUSTO OPERACIONAL |  | CUSTO HORÁRIO TOTAL
[6 empty] | OPERATIVA | IMPROD | OPERATIVO | IMPROD
E9066 | GRUPO GERADOR - 13/14 KVA |  |  |  | 0.19578 | 1 | 0 | 10.0475 | 2.0983 | 1.9671
E9535 | SERRA CIRCULAR COM BANCADA - D = 30 CM - 4 KW |  |  |  | 0.19578 | 1 | 0 | 20.8701 | 20.62 | 4.0859
CUSTO HORÁRIO TOTAL DE EQUIPAMENTOS | [9 empty] | 6.053
B - MÃO DE OBRA | [6 empty] | QUANT. | UNIDADE | CUSTO HORÁRIO | CUSTO HORÁRIO TOTAL
P9801 | AJUDANTE | [5 empty] | 0.3 | H | 18.3127 | 5.4938
P9808 | CARPINTEIRO | [5 empty] | 0.3 | H | 22.7576 | 6.8273
|  |  | CUSTO HORÁRIO TOTAL DE MÃO DE OBRA | [6 empty] | 12.3211
PRODUÇÃO DA EQUIPE |  | 1 | CUSTO HORÁRIO TOTAL DE EXECUÇÃO | [6 empty] | 18.3741
|  |  | CUSTO UNITÁRIO DE EXECUÇÃO | [6 empty] | 18.3741
[8 empty] | Custo FIC |  | 0
[8 empty] | Custo FIT |  | 0
C - MATERIAIS | [5 empty] | QUANTIDADE |  | UNIDADE | PREÇO UNITÁRIO | CUSTO UNITÁRIO
M0285 | PONTALETE PARA ESCORAMENTO - D = 15 CM |  |  |  |  | 1.1 |  | M | 11.2706 | 12.3977
M0289 | TÁBUA DE 2,5 X 15 CM |  |  |  |  | 4.1525 |  | M | 3.0387 | 12.6182
M1205 | PREGO DE FERRO |  |  |  |  | 0.10731 |  | KG | 11.9977 | 1.2875
M1850 | PRANCHÃO DE 7,5 X 30 CM |  |  |  |  | 0.275 |  | M | 72.7885 | 20.0168
CUSTO UNITÁRIO TOTAL DE MATERIAL | [9 empty] | 46.3202
D - ATIVIDADES AUXILIARES | [5 empty] | QUANTIDADE |  | UNIDADE | PREÇO UNITÁRIO | CUSTO UNITÁRIO
CUSTO TOTAL DE ATIVIDADES AUXILIARES
E -TEMPO FIXO | [5 empty] | QUANTIDADE |  | UNIDADE | PREÇO UNITÁRIO | CUSTO UNITÁRIO
M1205 5914655 | PREGO DE FERRO - CAMINHÃO CARROCERIA 15 T |  |  |  |  | 0.00011 |  | T | 23.22 | 0.0026
M0285 5914655 | PONTALETE PARA ESCORAMENTO - D = 15 CM - CAMINHÃO CARROCERIA 15 T |  |  |  |  | 0.01944 |  | T | 22.13 | 0.4302
M1850 5914655 | PRANCHÃO DE 7,5 X 30 CM - CAMINHÃO CARROCERIA 15 T |  |  |  |  | 0.00619 |  | T | 22.13 | 0.137
M0289 5914655 | TÁBUA DE 2,5 X 15 CM - CAMINHÃO CARROCERIA 15 T |  |  |  |  | 0.01557 |  | T | 22.13 | 0.3446
CUSTO UNITÁRIO TOTAL DE TEMPO FIXO | [9 empty] | 0.9144
F - TRANSPORTES |  | Qtde | Unid. | Custo |  |  | DMT |  |  | CUSTO UNITÁRIO
|  |  |  | (LN) | (RP) | (PV) | (LN) | (RP) | (PV)
M1205 5914479 | PREGO DE FERRO - CAMINHÃO CARROCERIA 15 T | 0.00011 | TKM | 0.69 | 0.55 | 0.45 | 0 | 0 | 0 | 0
M0285 5914479 | PONTALETE PARA ESCORAMENTO - D = 15 CM - CAMINHÃO CARROCERIA 15 T | 0.01944 | TKM | 0.69 | 0.55 | 0.45 | 0 | 0 | 0 | 0
M1850 5914479 | PRANCHÃO DE 7,5 X 30 CM - CAMINHÃO CARROCERIA 15 T | 0.00619 | TKM | 0.69 | 0.55 | 0.45 | 0 | 0 | 0 | 0
M0289 5914479 | TÁBUA DE 2,5 X 15 CM - CAMINHÃO CARROCERIA 15 T | 0.01557 | TKM | 0.69 | 0.55 | 0.45 | 0 | 0 | 0 | 0
CUSTO UNITÁRIO TOTAL DE TRANSPORTE | [9 empty] | 0
CUSTO UNITÁRIO DIRETO TOTAL | [9 empty] | 65.61
BDI | [9 empty] | 14.11
CUSTO UNITÁRIO TOTAL | [9 empty] | 79.72
COMPOSIÇÃO DOS CUSTOS UNITÁRIOS DOS SERVIÇOS
PROPONENTE: VIA MAGNA INFRAESTRUTURA LTDA
RODOVIA: | MS-345 (LOTE 3) | TRECHO: | ENTR. BR-419/MS - BONITO |  |  |  |  | SUBTRECHO: | EST. 2605+00,000 a 3742+00,000
ITEM: | 1107904
DESCRIÇÃO DO SERVIÇO: | [8 empty] | DATA BASE: | JANEIRO-2021
Concreto fck = 35 MPa - confecção em betoneira e lançamento manual - areia e brita comerciais | [8 empty] | UNIDADE: | m³
A - EQUIPAMENTOS |  |  |  |  | QUANT. | UTILIZAÇÃO |  | CUSTO OPERACIONAL |  | CUSTO HORÁRIO TOTAL
[6 empty] | OPERATIVA | IMPROD | OPERATIVO | IMPROD
E9010 | BALANÇA PLATAFORMA DIGITAL COM MESA DE 75 X 75 CM COM CAPACIDADE DE 500 KG |  |  |  | 1 | 1 | 0 | 1.0467 | 0.6855 | 1.0467
E9064 | TRANSPORTADOR MANUAL GERICA COM CAPACIDADE DE 180 L |  |  |  | 3 | 0.39 | 0.61 | 0.8188 | 0.5503 | 1.965
E9071 | TRANSPORTADOR MANUAL CARRINHO DE MÃO COM CAPACIDADE DE 80 L |  |  |  | 4 | 0.83 | 0.17 | 0.3208 | 0.2156 | 1.2117
E9519 | BETONEIRA COM MOTOR A GASOLINA COM CAPACIDADE DE 600 L - 10 KW |  |  |  | 1 | 1 | 0 | 37.1163 | 21.9405 | 37.1163
E9521 | GRUPO GERADOR - 2,5/3 KVA |  |  |  | 1 | 1 | 0 | 2.6933 | 0.1285 | 2.6933
CUSTO HORÁRIO TOTAL DE EQUIPAMENTOS | [9 empty] | 44.033
B - MÃO DE OBRA | [6 empty] | QUANT. | UNIDADE | CUSTO HORÁRIO | CUSTO HORÁRIO TOTAL
P9821 | PEDREIRO | [5 empty] | 1 | H | 21.375 | 21.375
P9824 | SERVENTE | [5 empty] | 9 | H | 17.4313 | 156.8817
|  |  | CUSTO HORÁRIO TOTAL DE MÃO DE OBRA | [6 empty] | 178.2567
PRODUÇÃO DA EQUIPE |  | 3.8088 | CUSTO HORÁRIO TOTAL DE EXECUÇÃO | [6 empty] | 222.2897
|  |  | CUSTO UNITÁRIO DE EXECUÇÃO | [6 empty] | 58.3621
[8 empty] | Custo FIC |  | 0
[8 empty] | Custo FIT |  | 0
C - MATERIAIS | [5 empty] | QUANTIDADE |  | UNIDADE | PREÇO UNITÁRIO | CUSTO UNITÁRIO
M0030 | ADITIVO PLASTIFICANTE E RETARDADOR DE PEGA PARA CONCRETO E ARGAMASSA |  |  |  |  | 1.1813 |  | KG | 4.1622 | 4.9169
M0082 | AREIA MÉDIA LAVADA |  |  |  |  | 0.57021 |  | M³ | 20 | 11.4042
M0191 | BRITA 1 |  |  |  |  | 0.36754 |  | M³ | 70 | 25.7278
M0192 | BRITA 2 |  |  |  |  | 0.36754 |  | M³ | 70 | 25.7278
M0424 | CIMENTO PORTLAND CP II - 32 |  |  |  |  | 393.7749 |  | KG | 0.5818 | 229.0983
CUSTO UNITÁRIO TOTAL DE MATERIAL | [9 empty] | 296.875
D - ATIVIDADES AUXILIARES | [5 empty] | QUANTIDADE |  | UNIDADE | PREÇO UNITÁRIO | CUSTO UNITÁRIO
CUSTO TOTAL DE ATIVIDADES AUXILIARES
E -TEMPO FIXO | [5 empty] | QUANTIDADE |  | UNIDADE | PREÇO UNITÁRIO | CUSTO UNITÁRIO
M0082 5914647 | AREIA MÉDIA LAVADA - CAMINHÃO BASCULANTE 10 M³ |  |  |  |  | 0.85532 |  | T | 1 | 0.8553
M0424 5914655 | CIMENTO PORTLAND CP II - 32 - CAMINHÃO CARROCERIA 15 T |  |  |  |  | 0.39377 |  | T | 23.22 | 9.1433
M0191 5914647 | BRITA 1 - CAMINHÃO BASCULANTE 10 M³ |  |  |  |  | 0.55131 |  | T | 1 | 0.5513
M0192 5914647 | BRITA 2 - CAMINHÃO BASCULANTE 10 M³ |  |  |  |  | 0.55131 |  | T | 1 | 0.5513
M0030 5914655 | ADITIVO PLASTIFICANTE E RETARDADOR DE PEGA PARA CONCRETO E ARGAMASSA - CAMINHÃO CARROCERIA 15 T |  |  |  |  | 0.00118 |  | T | 23.22 | 0.0274
CUSTO UNITÁRIO TOTAL DE TEMPO FIXO | [9 empty] | 11.1286
F - TRANSPORTES |  | Qtde | Unid. | Custo |  |  | DMT |  |  | CUSTO UNITÁRIO
|  |  |  | (LN) | (RP) | (PV) | (LN) | (RP) | (PV)
M0082 5914389 | AREIA MÉDIA LAVADA - CAMINHÃO BASCULANTE 10 M³ | 0.85532 | TKM | 0.69 | 0.55 | 0.45 | 0 | 73 | 23.2 | 43.2706 | 50.59
M0424 5914479 | CIMENTO PORTLAND CP II - 32 - CAMINHÃO CARROCERIA 15 T | 0.39377 | TKM | 0.69 | 0.55 | 0.45 | 0 | 0 | 0 | 0
M0191 5914389 | BRITA 1 - CAMINHÃO BASCULANTE 10 M³ | 0.55131 | TKM | 0.69 | 0.55 | 0.45 | 0 | 27 | 9.85 | 10.6293 | 19.2801
M0192 5914389 | BRITA 2 - CAMINHÃO BASCULANTE 10 M³ | 0.55131 | TKM | 0.69 | 0.55 | 0.45 | 0 | 27 | 9.85 | 10.6293
M0030 5914479 | ADITIVO PLASTIFICANTE E RETARDADOR DE PEGA PARA CONCRETO E ARGAMASSA - CAMINHÃO CARROCERIA 15 T | 0.00118 | TKM | 0.69 | 0.55 | 0.45 | 0 | 0 | 0 | 0
CUSTO UNITÁRIO TOTAL DE TRANSPORTE | [9 empty] | 64.5292
CUSTO UNITÁRIO DIRETO TOTAL | [9 empty] | 430.89
BDI | [9 empty] | 92.64
CUSTO UNITÁRIO TOTAL | [9 empty] | 523.53
COMPOSIÇÃO DOS CUSTOS UNITÁRIOS DOS SERVIÇOS
PROPONENTE: VIA MAGNA INFRAESTRUTURA LTDA
RODOVIA: | MS-345 (LOTE 3) | TRECHO: | ENTR. BR-419/MS - BONITO |  |  |  |  | SUBTRECHO: | EST. 2605+00,000 a 3742+00,000
ITEM: | 0407818
DESCRIÇÃO DO SERVIÇO: | [8 empty] | DATA BASE: | JANEIRO-2021
Armação em aço CA-25 - fornecimento, preparo e colocação | [8 empty] | UNIDADE: | kg
A - EQUIPAMENTOS |  |  |  |  | QUANT. | UTILIZAÇÃO |  | CUSTO OPERACIONAL |  | CUSTO HORÁRIO TOTAL
[6 empty] | OPERATIVA | IMPROD | OPERATIVO | IMPROD
CUSTO HORÁRIO TOTAL DE EQUIPAMENTOS
B - MÃO DE OBRA | [6 empty] | QUANT. | UNIDADE | CUSTO HORÁRIO | CUSTO HORÁRIO TOTAL
P9801 | AJUDANTE | [5 empty] | 0.08 | H | 18.3127 | 1.465
P9805 | ARMADOR | [5 empty] | 0.08 | H | 22.8069 | 1.8246
|  |  | CUSTO HORÁRIO TOTAL DE MÃO DE OBRA | [6 empty] | 3.2896
PRODUÇÃO DA EQUIPE |  | 1 | CUSTO HORÁRIO TOTAL DE EXECUÇÃO | [6 empty] | 3.2896
|  |  | CUSTO UNITÁRIO DE EXECUÇÃO | [6 empty] | 3.2896
[8 empty] | Custo FIC |  | 0
[8 empty] | Custo FIT |  | 0
C - MATERIAIS | [5 empty] | QUANTIDADE |  | UNIDADE | PREÇO UNITÁRIO | CUSTO UNITÁRIO
M0003 | AÇO CA 25 |  |  |  |  | 1.1 |  | KG | 5.5 | 6.05
M0075 | ARAME RECOZIDO 18 BWG |  |  |  |  | 0.015 |  | KG | 7.4359 | 0.1115
CUSTO UNITÁRIO TOTAL DE MATERIAL | [9 empty] | 6.1615
D - ATIVIDADES AUXILIARES | [5 empty] | QUANTIDADE |  | UNIDADE | PREÇO UNITÁRIO | CUSTO UNITÁRIO
CUSTO TOTAL DE ATIVIDADES AUXILIARES
E -TEMPO FIXO | [5 empty] | QUANTIDADE |  | UNIDADE | PREÇO UNITÁRIO | CUSTO UNITÁRIO
M0003 5914655 | AÇO CA 25 - CAMINHÃO CARROCERIA 15 T |  |  |  |  | 0.0011 |  | T | 22.13 | 0.0243
M0075 5914655 | ARAME RECOZIDO 18 BWG - CAMINHÃO CARROCERIA 15 T |  |  |  |  | 2e-05 |  | T | 23.22 | 0.0005
CUSTO UNITÁRIO TOTAL DE TEMPO FIXO | [9 empty] | 0.0248
F - TRANSPORTES |  | Qtde | Unid. | Custo |  |  | DMT |  |  | CUSTO UNITÁRIO
|  |  |  | (LN) | (RP) | (PV) | (LN) | (RP) | (PV)
M0003 5914479 | AÇO CA 25 - CAMINHÃO CARROCERIA 15 T | 0.0011 | TKM | 0.7 | 0.56 | 0.46 | 0 | 27 | 280 | 0.1583
M0075 5914479 | ARAME RECOZIDO 18 BWG - CAMINHÃO CARROCERIA 15 T | 2e-05 | TKM | 0.69 | 0.55 | 0.45 | 0 | 0 | 0 | 0
CUSTO UNITÁRIO TOTAL DE TRANSPORTE | [9 empty] | 0.1583
CUSTO UNITÁRIO DIRETO TOTAL | [9 empty] | 9.63
BDI | [9 empty] | 2.07
CUSTO UNITÁRIO TOTAL | [9 empty] | 11.7
COMPOSIÇÃO DOS CUSTOS UNITÁRIOS DOS SERVIÇOS
PROPONENTE: VIA MAGNA INFRAESTRUTURA LTDA
RODOVIA: | MS-345 (LOTE 3) | TRECHO: | ENTR. BR-419/MS - BONITO |  |  |  |  | SUBTRECHO: | EST. 2605+00,000 a 3742+00,000
ITEM: | 4507956
DESCRIÇÃO DO SERVIÇO: | [8 empty] | DATA BASE: | JANEIRO-2021
Cordoalha cp 190 rb d = 12,7 mm - fornecimento e instalação | [8 empty] | UNIDADE: | kg
A - EQUIPAMENTOS |  |  |  |  | QUANT. | UTILIZAÇÃO |  | CUSTO OPERACIONAL |  | CUSTO HORÁRIO TOTAL
[6 empty] | OPERATIVA | IMPROD | OPERATIVO | IMPROD
E9521 | GRUPO GERADOR - 2,5/3 KVA |  |  |  | 1 | 0.6 | 0.4 | 2.6933 | 0.1285 | 1.6674
E9717 | MÁQUINA POLICORTE - 2,2 KW |  |  |  | 1 | 0.6 | 0.4 | 0.1167 | 0.0771 | 0.1009
CUSTO HORÁRIO TOTAL DE EQUIPAMENTOS | [9 empty] | 1.7683
B - MÃO DE OBRA | [6 empty] | QUANT. | UNIDADE | CUSTO HORÁRIO | CUSTO HORÁRIO TOTAL
P9801 | AJUDANTE | [5 empty] | 10 | H | 18.3127 | 183.127
P9805 | ARMADOR | [5 empty] | 1 | H | 22.8069 | 22.8069
|  |  | CUSTO HORÁRIO TOTAL DE MÃO DE OBRA | [6 empty] | 205.9339
PRODUÇÃO DA EQUIPE |  | 784.86 | CUSTO HORÁRIO TOTAL DE EXECUÇÃO | [6 empty] | 207.7022
|  |  | CUSTO UNITÁRIO DE EXECUÇÃO | [6 empty] | 0.2646
[8 empty] | Custo FIC |  | 0
[8 empty] | Custo FIT |  | 0
C - MATERIAIS | [5 empty] | QUANTIDADE |  | UNIDADE | PREÇO UNITÁRIO | CUSTO UNITÁRIO
M0076 | DISCO DE CORTE PARA POLICORTE - D = 30 CM |  |  |  |  | 0.00047 |  | UN | 15.1621 | 0.0071
M0427 | CORDOALHA CP 190 RB - D = 12,7 MM |  |  |  |  | 1.05 |  | KG | 8.5 | 8.925 | 92.97%
CUSTO UNITÁRIO TOTAL DE MATERIAL | [9 empty] | 8.9321
D - ATIVIDADES AUXILIARES | [5 empty] | QUANTIDADE |  | UNIDADE | PREÇO UNITÁRIO | CUSTO UNITÁRIO
3816138 | GAIOLA METÁLICA EM CANTONEIRA PARA CONTENÇÃO DE CORDOALHA |  |  |  |  | 0.00268 |  | KG | 35.39 | 0.0948
CUSTO TOTAL DE ATIVIDADES AUXILIARES | [9 empty] | 0.0948
E -TEMPO FIXO | [5 empty] | QUANTIDADE |  | UNIDADE | PREÇO UNITÁRIO | CUSTO UNITÁRIO
M0427 5915015 | CORDOALHA CP 190 RB - D = 12,7 MM - GUINDAUTO 45 T.M |  |  |  |  | 0.00105 |  | T | 13.63 | 0.0143
CUSTO UNITÁRIO TOTAL DE TEMPO FIXO | [9 empty] | 0.0143
F - TRANSPORTES |  | Qtde | Unid. | Custo |  |  | DMT |  |  | CUSTO UNITÁRIO
|  |  |  | (LN) | (RP) | (PV) | (LN) | (RP) | (PV)
M0427 5915014 | CORDOALHA CP 190 RB - D = 12,7 MM - GUINDAUTO 45 T.M | 0.00105 | TKM | 1.36 | 1.09 | 0.88 | 0 | 27 | 280 | 0.2896
CUSTO UNITÁRIO TOTAL DE TRANSPORTE | [9 empty] | 0.2896
CUSTO UNITÁRIO DIRETO TOTAL | [9 empty] | 9.6
BDI | [9 empty] | 2.06
CUSTO UNITÁRIO TOTAL | [9 empty] | 11.66
COMPOSIÇÃO DOS CUSTOS UNITÁRIOS DOS SERVIÇOS
PROPONENTE: VIA MAGNA INFRAESTRUTURA LTDA
RODOVIA: | MS-345 (LOTE 3) | TRECHO: | ENTR. BR-419/MS - BONITO |  |  |  |  | SUBTRECHO: | EST. 2605+00,000 a 3742+00,000
ITEM: | 4507757
DESCRIÇÃO DO SERVIÇO: | [8 empty] | DATA BASE: | JANEIRO-2021
Ancoragem ativa com 15 cordoalhas aderentes d = 12,7 mm - fornecimento e instalação | [8 empty] | UNIDADE: | un
A - EQUIPAMENTOS |  |  |  |  | QUANT. | UTILIZAÇÃO |  | CUSTO OPERACIONAL |  | CUSTO HORÁRIO TOTAL
[6 empty] | OPERATIVA | IMPROD | OPERATIVO | IMPROD
E9066 | GRUPO GERADOR - 13/14 KVA |  |  |  | 1 | 1 | 0 | 10.0475 | 2.0983 | 10.0475
E9719 | TALHA MANUAL COM CAPACIDADE DE 3 T |  |  |  | 1 | 1 | 0 | 0.2332 | 0.1519 | 0.2332
E9723 | CONJUNTO BOMBA E MACACO HIDRÁULICO PARA PROTENSÃO COM CAPACIDADE DE 2.500 KN - 7 KW |  |  |  | 1 | 1 | 0 | 35.2288 | 32.9001 | 35.2288
CUSTO HORÁRIO TOTAL DE EQUIPAMENTOS | [9 empty] | 45.5095
B - MÃO DE OBRA | [6 empty] | QUANT. | UNIDADE | CUSTO HORÁRIO | CUSTO HORÁRIO TOTAL
P9801 | AJUDANTE | [5 empty] | 3 | H | 18.3127 | 54.9381
P9805 | ARMADOR | [5 empty] | 1 | H | 22.8069 | 22.8069
|  |  | CUSTO HORÁRIO TOTAL DE MÃO DE OBRA | [6 empty] | 77.745
PRODUÇÃO DA EQUIPE |  | 3.984 | CUSTO HORÁRIO TOTAL DE EXECUÇÃO | [6 empty] | 123.2545
|  |  | CUSTO UNITÁRIO DE EXECUÇÃO | [6 empty] | 30.9374
[8 empty] | Custo FIC |  | 0
[8 empty] | Custo FIT |  | 0
C - MATERIAIS | [5 empty] | QUANTIDADE |  | UNIDADE | PREÇO UNITÁRIO | CUSTO UNITÁRIO
M0093 | ANCORAGEM ATIVA PARA 15 CORDOALHAS - D = 12,7 MM |  |  |  |  | 1 |  | UN | 700 | 700
M2420 | PARAFUSO DE CABEÇA ABAULADA EM AÇO INOX COM PORCA E ARRUELA - D = 8 MM (M8) E C = 50 MM |  |  |  |  | 2 |  | UN | 2.3156 | 4.6312
M2462 | MANGUEIRA CRISTAL TRANÇADO AR/ÁGUA COM CAPACIDADE DE 250 LB - D = 20 MM |  |  |  |  | 0.5 |  | M | 4.7 | 2.35
CUSTO UNITÁRIO TOTAL DE MATERIAL | [9 empty] | 706.9812
D - ATIVIDADES AUXILIARES | [5 empty] | QUANTIDADE |  | UNIDADE | PREÇO UNITÁRIO | CUSTO UNITÁRIO
3816137 | NICHO DE MADEIRA PARA DISPOSITIVO DE ANCORAGEM DE PROTENSÃO - CONFECÇÃO E INSTALAÇÃO |  |  |  |  | 0.256 |  | M² | 93.95 | 24.0512
CUSTO TOTAL DE ATIVIDADES AUXILIARES | [9 empty] | 24.0512
E -TEMPO FIXO | [5 empty] | QUANTIDADE |  | UNIDADE | PREÇO UNITÁRIO | CUSTO UNITÁRIO
M0093 5914655 | ANCORAGEM ATIVA PARA 15 CORDOALHAS - D = 12,7 MM - CAMINHÃO CARROCERIA 15 T |  |  |  |  | 0.035 |  | T | 22.13 | 0.7746
M2462 5914655 | MANGUEIRA CRISTAL TRANÇADA DE PVC COM PRESSÃO DE TRABALHO DE 1,50 MPA (250 PSI) - D = 19,0 MM (3/4") - CAMINHÃO CARROCERIA 15 T |  |  |  |  | 0.00015 |  | T | 22.13 | 0.0033
M2420 5914655 | PARAFUSO DE CABEÇA ABAULADA EM AÇO INOX COM PORCA E ARRUELA - D = 8 MM (M8) E C = 50 MM - CAMINHÃO CARROCERIA 15 T |  |  |  |  | 6e-05 |  | T | 22.13 | 0.0013
CUSTO UNITÁRIO TOTAL DE TEMPO FIXO | [9 empty] | 0.7792
F - TRANSPORTES |  | Qtde | Unid. | Custo |  |  | DMT |  |  | CUSTO UNITÁRIO
|  |  |  | (LN) | (RP) | (PV) | (LN) | (RP) | (PV)
M0093 5914479 | ANCORAGEM ATIVA PARA 15 CORDOALHAS - D = 12,7 MM - CAMINHÃO CARROCERIA 15 T | 0.035 | TKM | 0.7 | 0.56 | 0.46 | 0 | 27 | 280 | 5.0372
M2462 5914479 | MANGUEIRA CRISTAL TRANÇADA DE PVC COM PRESSÃO DE TRABALHO DE 1,50 MPA (250 PSI) - D = 19,0 MM (3/4") - CAMINHÃO CARROCERIA 15 T | 0.00015 | TKM | 0.69 | 0.55 | 0.45 | 0 | 0 | 0 | 0
M2420 5914479 | PARAFUSO DE CABEÇA ABAULADA EM AÇO INOX COM PORCA E ARRUELA - D = 8 MM (M8) E C = 50 MM - CAMINHÃO CARROCERIA 15 T | 6e-05 | TKM | 0.69 | 0.55 | 0.45 | 0 | 0 | 0 | 0
CUSTO UNITÁRIO TOTAL DE TRANSPORTE | [9 empty] | 5.0372
CUSTO UNITÁRIO DIRETO TOTAL | [9 empty] | 767.79
BDI | [9 empty] | 165.07
CUSTO UNITÁRIO TOTAL | [9 empty] | 932.86
COMPOSIÇÃO DOS CUSTOS UNITÁRIOS DOS SERVIÇOS
PROPONENTE: VIA MAGNA INFRAESTRUTURA LTDA
RODOVIA: | MS-345 (LOTE 3) | TRECHO: | ENTR. BR-419/MS - BONITO |  |  |  |  | SUBTRECHO: | EST. 2605+00,000 a 3742+00,000
ITEM: | 4507837
DESCRIÇÃO DO SERVIÇO: | [8 empty] | DATA BASE: | JANEIRO-2021
Bainha metálica redonda d = 70 mm para 15 cordoalhas d = 12,7 mm - fornecimento, instalação e injeção de nata de cimento | [8 empty] | UNIDADE: | m
A - EQUIPAMENTOS |  |  |  |  | QUANT. | UTILIZAÇÃO |  | CUSTO OPERACIONAL |  | CUSTO HORÁRIO TOTAL
[6 empty] | OPERATIVA | IMPROD | OPERATIVO | IMPROD
E9024 | MISTURADOR DE NATA CIMENTO - 1,5 KW |  |  |  | 0.10325 | 1 | 0 | 21.1155 | 20.6784 | 2.1802
E9026 | BOMBA PARA INJEÇÃO DE NATA DE CIMENTO - 2,2 KW |  |  |  | 0.10325 | 1 | 0 | 3.0185 | 1.6757 | 0.3117
E9066 | GRUPO GERADOR - 13/14 KVA |  |  |  | 0.10325 | 1 | 0 | 10.0475 | 2.0983 | 1.0374
CUSTO HORÁRIO TOTAL DE EQUIPAMENTOS | [9 empty] | 3.5293
B - MÃO DE OBRA | [6 empty] | QUANT. | UNIDADE | CUSTO HORÁRIO | CUSTO HORÁRIO TOTAL
P9801 | AJUDANTE | [5 empty] | 6 | H | 18.3127 | 109.8762
P9805 | ARMADOR | [5 empty] | 2 | H | 22.8069 | 45.6138
|  |  | CUSTO HORÁRIO TOTAL DE MÃO DE OBRA | [6 empty] | 155.49
PRODUÇÃO DA EQUIPE |  | 18.52 | CUSTO HORÁRIO TOTAL DE EXECUÇÃO | [6 empty] | 159.0193
|  |  | CUSTO UNITÁRIO DE EXECUÇÃO | [6 empty] | 8.5864
[8 empty] | Custo FIC |  | 0
[8 empty] | Custo FIT |  | 0
C - MATERIAIS | [5 empty] | QUANTIDADE |  | UNIDADE | PREÇO UNITÁRIO | CUSTO UNITÁRIO
M0004 | AÇO CA 50 |  |  |  |  | 0.0784 |  | KG | 5.5 | 0.4312
M0030 | ADITIVO PLASTIFICANTE E RETARDADOR DE PEGA PARA CONCRETO E ARGAMASSA |  |  |  |  | 0.01111 |  | KG | 4.1622 | 0.0462
M0052 | FITA DE PVC DE 50 MM X 50M |  |  |  |  | 0.80425 |  | M | 0.1027 | 0.0826
M0075 | ARAME RECOZIDO 18 BWG |  |  |  |  | 0.00744 |  | KG | 7.4359 | 0.0553
M0424 | CIMENTO PORTLAND CP II - 32 |  |  |  |  | 2.7764 |  | KG | 0.5818 | 1.6153
M2462 | MANGUEIRA CRISTAL TRANÇADO AR/ÁGUA COM CAPACIDADE DE 250 LB - D = 20 MM |  |  |  |  | 0.025 |  | M | 4.7 | 0.1175
M2471 | BAINHA METÁLICA PARA PROTENSÃO - D = 70 MM |  |  |  |  | 1.04 |  | M | 38.1802 | 39.7074
M3135 | LUVA PARA BAINHA METÁLICA - D = 70 MM |  |  |  |  | 0.16 |  | UN | 3.561 | 0.5698
M3353 | PURGADOR PLÁSTICO |  |  |  |  | 0.05 |  | UN | 1.1238 | 0.0562
CUSTO UNITÁRIO TOTAL DE MATERIAL | [9 empty] | 42.6815
D - ATIVIDADES AUXILIARES | [5 empty] | QUANTIDADE |  | UNIDADE | PREÇO UNITÁRIO | CUSTO UNITÁRIO
CUSTO TOTAL DE ATIVIDADES AUXILIARES
E -TEMPO FIXO | [5 empty] | QUANTIDADE |  | UNIDADE | PREÇO UNITÁRIO | CUSTO UNITÁRIO
M0075 5914655 | ARAME RECOZIDO 18 BWG - CAMINHÃO CARROCERIA 15 T |  |  |  |  | 1e-05 |  | T | 23.22 | 0.0002
M0004 5914655 | AÇO CA 50 - CAMINHÃO CARROCERIA 15 T |  |  |  |  | 8e-05 |  | T | 22.13 | 0.0018
M0424 5914655 | CIMENTO PORTLAND CP II - 32 - CAMINHÃO CARROCERIA 15 T |  |  |  |  | 0.00278 |  | T | 23.22 | 0.0646
M0030 5914655 | ADITIVO PLASTIFICANTE E RETARDADOR DE PEGA PARA CONCRETO E ARGAMASSA - CAMINHÃO CARROCERIA 15 T |  |  |  |  | 1e-05 |  | T | 23.22 | 0.0002
M2471 5914655 | BAINHA METÁLICA PARA PROTENSÃO - D = 70 MM - CAMINHÃO CARROCERIA 15 T |  |  |  |  | 0.00087 |  | T | 22.13 | 0.0193
M2462 5914655 | MANGUEIRA CRISTAL TRANÇADA DE PVC COM PRESSÃO DE TRABALHO DE 1,50 MPA (250 PSI) - D = 19,0 MM (3/4") - CAMINHÃO CARROCERIA 15 T |  |  |  |  | 1e-05 |  | T | 22.13 | 0.0002
M3135 5914655 | LUVA PARA BAINHA METÁLICA - D = 70 MM - CAMINHÃO CARROCERIA 15 T |  |  |  |  | 4e-05 |  | T | 22.13 | 0.0009
CUSTO UNITÁRIO TOTAL DE TEMPO FIXO | [9 empty] | 0.0872
F - TRANSPORTES |  | Qtde | Unid. | Custo |  |  | DMT |  |  | CUSTO UNITÁRIO
|  |  |  | (LN) | (RP) | (PV) | (LN) | (RP) | (PV)
M0075 5914479 | ARAME RECOZIDO 18 BWG - CAMINHÃO CARROCERIA 15 T | 1e-05 | TKM | 0.69 | 0.55 | 0.45 | 0 | 0 | 0 | 0
M0004 5914479 | AÇO CA 50 - CAMINHÃO CARROCERIA 15 T | 8e-05 | TKM | 0.7 | 0.56 | 0.46 | 0 | 27 | 280 | 0.0115
M0424 5914479 | CIMENTO PORTLAND CP II - 32 - CAMINHÃO CARROCERIA 15 T | 0.00278 | TKM | 0.69 | 0.55 | 0.45 | 0 | 0 | 0 | 0
M0030 5914479 | ADITIVO PLASTIFICANTE E RETARDADOR DE PEGA PARA CONCRETO E ARGAMASSA - CAMINHÃO CARROCERIA 15 T | 1e-05 | TKM | 0.69 | 0.55 | 0.45 | 0 | 0 | 0 | 0
M2471 5914479 | BAINHA METÁLICA PARA PROTENSÃO - D = 70 MM - CAMINHÃO CARROCERIA 15 T | 0.00087 | TKM | 0.7 | 0.56 | 0.46 | 0 | 27 | 280 | 0.1252
M2462 5914479 | MANGUEIRA CRISTAL TRANÇADA DE PVC COM PRESSÃO DE TRABALHO DE 1,50 MPA (250 PSI) - D = 19,0 MM (3/4") - CAMINHÃO CARROCERIA 15 T | 1e-05 | TKM | 0.69 | 0.55 | 0.45 | 0 | 0 | 0 | 0
M3135 5914479 | LUVA PARA BAINHA METÁLICA - D = 70 MM - CAMINHÃO CARROCERIA 15 T | 4e-05 | TKM | 0.69 | 0.55 | 0.45 | 0 | 0 | 0 | 0
CUSTO UNITÁRIO TOTAL DE TRANSPORTE | [9 empty] | 0.1367
CUSTO UNITÁRIO DIRETO TOTAL | [9 empty] | 51.49
BDI | [9 empty] | 11.07
CUSTO UNITÁRIO TOTAL | [9 empty] | 62.56
COMPOSIÇÃO DOS CUSTOS UNITÁRIOS DOS SERVIÇOS
PROPONENTE: VIA MAGNA INFRAESTRUTURA LTDA
RODOVIA: | MS-345 (LOTE 3) | TRECHO: | ENTR. BR-419/MS - BONITO |  |  |  |  | SUBTRECHO: | EST. 2605+00,000 a 3742+00,000
ITEM: | 3806421
DESCRIÇÃO DO SERVIÇO: | [8 empty] | DATA BASE: | JANEIRO-2021
Lançamento de viga pré-moldada de 500 a 750 kN com utilização de guindaste | [8 empty] | UNIDADE: | un
A - EQUIPAMENTOS |  |  |  |  | QUANT. | UTILIZAÇÃO |  | CUSTO OPERACIONAL |  | CUSTO HORÁRIO TOTAL
[6 empty] | OPERATIVA | IMPROD | OPERATIVO | IMPROD
E9094 | GUINDASTE MÓVEL SOBRE PNEUS COM 6 EIXOS COM CAPACIDADE DE 10.500 KN.M - 450 KW |  |  |  | 2 | 1 | 0 | 1814.2007 | 885.5831 | 3628.4014
CUSTO HORÁRIO TOTAL DE EQUIPAMENTOS | [9 empty] | 3628.4014
B - MÃO DE OBRA | [6 empty] | QUANT. | UNIDADE | CUSTO HORÁRIO | CUSTO HORÁRIO TOTAL
P9824 | SERVENTE | [5 empty] | 6 | H | 17.4313 | 104.5878
|  |  | CUSTO HORÁRIO TOTAL DE MÃO DE OBRA | [6 empty] | 104.5878
PRODUÇÃO DA EQUIPE |  | 1.04 | CUSTO HORÁRIO TOTAL DE EXECUÇÃO | [6 empty] | 3732.9892
|  |  | CUSTO UNITÁRIO DE EXECUÇÃO | [6 empty] | 3589.4127
[8 empty] | Custo FIC |  | 0
[8 empty] | Custo FIT |  | 0
C - MATERIAIS | [5 empty] | QUANTIDADE |  | UNIDADE | PREÇO UNITÁRIO | CUSTO UNITÁRIO
CUSTO UNITÁRIO TOTAL DE MATERIAL
D - ATIVIDADES AUXILIARES | [5 empty] | QUANTIDADE |  | UNIDADE | PREÇO UNITÁRIO | CUSTO UNITÁRIO
CUSTO TOTAL DE ATIVIDADES AUXILIARES
E -TEMPO FIXO | [5 empty] | QUANTIDADE |  | UNIDADE | PREÇO UNITÁRIO | CUSTO UNITÁRIO
CUSTO UNITÁRIO TOTAL DE TEMPO FIXO
F - TRANSPORTES |  | Qtde | Unid. | Custo |  |  | DMT |  |  | CUSTO UNITÁRIO
|  |  |  | (LN) | (RP) | (PV) | (LN) | (RP) | (PV)
CUSTO UNITÁRIO TOTAL DE TRANSPORTE
CUSTO UNITÁRIO DIRETO TOTAL | [9 empty] | 3589.41
BDI | [9 empty] | 771.72
CUSTO UNITÁRIO TOTAL | [9 empty] | 4361.13
COMPOSIÇÃO DOS CUSTOS UNITÁRIOS DOS SERVIÇOS
PROPONENTE: VIA MAGNA INFRAESTRUTURA LTDA
RODOVIA: | MS-345 (LOTE 3) | TRECHO: | ENTR. BR-419/MS - BONITO |  |  |  |  | SUBTRECHO: | EST. 2605+00,000 a 3742+00,000
ITEM: | 0407820
DESCRIÇÃO DO SERVIÇO: | [8 empty] | DATA BASE: | JANEIRO-2021
Armação em aço CA-60 - fornecimento, preparo e colocação | [8 empty] | UNIDADE: | kg
A - EQUIPAMENTOS |  |  |  |  | QUANT. | UTILIZAÇÃO |  | CUSTO OPERACIONAL |  | CUSTO HORÁRIO TOTAL
[6 empty] | OPERATIVA | IMPROD | OPERATIVO | IMPROD
CUSTO HORÁRIO TOTAL DE EQUIPAMENTOS
B - MÃO DE OBRA | [6 empty] | QUANT. | UNIDADE | CUSTO HORÁRIO | CUSTO HORÁRIO TOTAL
P9801 | AJUDANTE | [5 empty] | 0.08 | H | 18.3127 | 1.465
P9805 | ARMADOR | [5 empty] | 0.08 | H | 22.8069 | 1.8246
|  |  | CUSTO HORÁRIO TOTAL DE MÃO DE OBRA | [6 empty] | 3.2896
PRODUÇÃO DA EQUIPE |  | 1 | CUSTO HORÁRIO TOTAL DE EXECUÇÃO | [6 empty] | 3.2896
|  |  | CUSTO UNITÁRIO DE EXECUÇÃO | [6 empty] | 3.2896
[8 empty] | Custo FIC |  | 0
[8 empty] | Custo FIT |  | 0
C - MATERIAIS | [5 empty] | QUANTIDADE |  | UNIDADE | PREÇO UNITÁRIO | CUSTO UNITÁRIO
M0014 | AÇO CA 60 |  |  |  |  | 1.1 |  | KG | 6.5 | 7.15
M0075 | ARAME RECOZIDO 18 BWG |  |  |  |  | 0.015 |  | KG | 7.4359 | 0.1115
CUSTO UNITÁRIO TOTAL DE MATERIAL | [9 empty] | 7.2615
D - ATIVIDADES AUXILIARES | [5 empty] | QUANTIDADE |  | UNIDADE | PREÇO UNITÁRIO | CUSTO UNITÁRIO
CUSTO TOTAL DE ATIVIDADES AUXILIARES
E -TEMPO FIXO | [5 empty] | QUANTIDADE |  | UNIDADE | PREÇO UNITÁRIO | CUSTO UNITÁRIO
M0075 5914655 | ARAME RECOZIDO 18 BWG - CAMINHÃO CARROCERIA 15 T |  |  |  |  | 2e-05 |  | T | 23.22 | 0.0005
M0014 5914655 | AÇO CA 60 - CAMINHÃO CARROCERIA 15 T |  |  |  |  | 0.0011 |  | T | 23.22 | 0.0255
CUSTO UNITÁRIO TOTAL DE TEMPO FIXO | [9 empty] | 0.026
F - TRANSPORTES |  | Qtde | Unid. | Custo |  |  | DMT |  |  | CUSTO UNITÁRIO
|  |  |  | (LN) | (RP) | (PV) | (LN) | (RP) | (PV)
M0075 5914479 | ARAME RECOZIDO 18 BWG - CAMINHÃO CARROCERIA 15 T | 2e-05 | TKM | 0.69 | 0.55 | 0.45 | 0 | 0 | 0 | 0
M0014 5914479 | AÇO CA 60 - CAMINHÃO CARROCERIA 15 T | 0.0011 | TKM | 0.7 | 0.56 | 0.46 | 0 | 27 | 280 | 0.1583
CUSTO UNITÁRIO TOTAL DE TRANSPORTE | [9 empty] | 0.1583
CUSTO UNITÁRIO DIRETO TOTAL | [9 empty] | 10.74
BDI | [9 empty] | 2.31
CUSTO UNITÁRIO TOTAL | [9 empty] | 13.05
COMPOSIÇÃO DOS CUSTOS UNITÁRIOS DOS SERVIÇOS
PROPONENTE: VIA MAGNA INFRAESTRUTURA LTDA
RODOVIA: | MS-345 (LOTE 3) | TRECHO: | ENTR. BR-419/MS - BONITO |  |  |  |  | SUBTRECHO: | EST. 2605+00,000 a 3742+00,000
ITEM: | 3806426
DESCRIÇÃO DO SERVIÇO: | [8 empty] | DATA BASE: | JANEIRO-2021
Lançamento de pré-laje com utilização de guindauto | [8 empty] | UNIDADE: | t
A - EQUIPAMENTOS |  |  |  |  | QUANT. | UTILIZAÇÃO |  | CUSTO OPERACIONAL |  | CUSTO HORÁRIO TOTAL
[6 empty] | OPERATIVA | IMPROD | OPERATIVO | IMPROD
E9686 | CAMINHÃO CARROCERIA COM GUINDAUTO COM CAPACIDADE DE 20 T.M - 136 KW |  |  |  | 1 | 1 | 0 | 197.382 | 81.8664 | 197.382
CUSTO HORÁRIO TOTAL DE EQUIPAMENTOS | [9 empty] | 197.382
B - MÃO DE OBRA | [6 empty] | QUANT. | UNIDADE | CUSTO HORÁRIO | CUSTO HORÁRIO TOTAL
P9824 | SERVENTE | [5 empty] | 2 | H | 17.4313 | 34.8626
|  |  | CUSTO HORÁRIO TOTAL DE MÃO DE OBRA | [6 empty] | 34.8626
PRODUÇÃO DA EQUIPE |  | 6.97 | CUSTO HORÁRIO TOTAL DE EXECUÇÃO | [6 empty] | 232.2446
|  |  | CUSTO UNITÁRIO DE EXECUÇÃO | [6 empty] | 33.3206
[8 empty] | Custo FIC |  | 0
[8 empty] | Custo FIT |  | 0
C - MATERIAIS | [5 empty] | QUANTIDADE |  | UNIDADE | PREÇO UNITÁRIO | CUSTO UNITÁRIO
CUSTO UNITÁRIO TOTAL DE MATERIAL
D - ATIVIDADES AUXILIARES | [5 empty] | QUANTIDADE |  | UNIDADE | PREÇO UNITÁRIO | CUSTO UNITÁRIO
CUSTO TOTAL DE ATIVIDADES AUXILIARES
E -TEMPO FIXO | [5 empty] | QUANTIDADE |  | UNIDADE | PREÇO UNITÁRIO | CUSTO UNITÁRIO
CUSTO UNITÁRIO TOTAL DE TEMPO FIXO
F - TRANSPORTES |  | Qtde | Unid. | Custo |  |  | DMT |  |  | CUSTO UNITÁRIO
|  |  |  | (LN) | (RP) | (PV) | (LN) | (RP) | (PV)
CUSTO UNITÁRIO TOTAL DE TRANSPORTE
CUSTO UNITÁRIO DIRETO TOTAL | [9 empty] | 33.32
BDI | [9 empty] | 7.16
CUSTO UNITÁRIO TOTAL | [9 empty] | 40.48
COMPOSIÇÃO DOS CUSTOS UNITÁRIOS DOS SERVIÇOS
PROPONENTE: VIA MAGNA INFRAESTRUTURA LTDA
RODOVIA: | MS-345 (LOTE 3) | TRECHO: | ENTR. BR-419/MS - BONITO |  |  |  |  | SUBTRECHO: | EST. 2605+00,000 a 3742+00,000
ITEM: | 2007971
DESCRIÇÃO DO SERVIÇO: | [8 empty] | DATA BASE: | JANEIRO-2021
Dreno de PVC D = 100 mm - fornecimento e instalação | [8 empty] | UNIDADE: | m
A - EQUIPAMENTOS |  |  |  |  | QUANT. | UTILIZAÇÃO |  | CUSTO OPERACIONAL |  | CUSTO HORÁRIO TOTAL
[6 empty] | OPERATIVA | IMPROD | OPERATIVO | IMPROD
CUSTO HORÁRIO TOTAL DE EQUIPAMENTOS
B - MÃO DE OBRA | [6 empty] | QUANT. | UNIDADE | CUSTO HORÁRIO | CUSTO HORÁRIO TOTAL
P9824 | SERVENTE | [5 empty] | 1 | H | 17.4313 | 17.4313
|  |  | CUSTO HORÁRIO TOTAL DE MÃO DE OBRA | [6 empty] | 17.4313
PRODUÇÃO DA EQUIPE |  | 2 | CUSTO HORÁRIO TOTAL DE EXECUÇÃO | [6 empty] | 17.4313
|  |  | CUSTO UNITÁRIO DE EXECUÇÃO | [6 empty] | 8.7157
[8 empty] | Custo FIC |  | 0
[8 empty] | Custo FIT |  | 0
C - MATERIAIS | [5 empty] | QUANTIDADE |  | UNIDADE | PREÇO UNITÁRIO | CUSTO UNITÁRIO
M1673 | TUBO DE PVC ROSCÁVEL DE 4" |  |  |  |  | 1 |  | M | 71.8198 | 71.8198
CUSTO UNITÁRIO TOTAL DE MATERIAL | [9 empty] | 71.8198
D - ATIVIDADES AUXILIARES | [5 empty] | QUANTIDADE |  | UNIDADE | PREÇO UNITÁRIO | CUSTO UNITÁRIO
CUSTO TOTAL DE ATIVIDADES AUXILIARES
E -TEMPO FIXO | [5 empty] | QUANTIDADE |  | UNIDADE | PREÇO UNITÁRIO | CUSTO UNITÁRIO
M1673 5914655 | TUBO DE PVC ROSCÁVEL DE 4" - CAMINHÃO CARROCERIA 15 T |  |  |  |  | 0.00177 |  | T | 22.13 | 0.0392
CUSTO UNITÁRIO TOTAL DE TEMPO FIXO | [9 empty] | 0.0392
F - TRANSPORTES |  | Qtde | Unid. | Custo |  |  | DMT |  |  | CUSTO UNITÁRIO
|  |  |  | (LN) | (RP) | (PV) | (LN) | (RP) | (PV)
M1673 5914479 | TUBO DE PVC ROSCÁVEL DE 4" - CAMINHÃO CARROCERIA 15 T | 0.00177 | TKM | 0.69 | 0.55 | 0.45 | 0 | 0 | 0 | 0
CUSTO UNITÁRIO TOTAL DE TRANSPORTE | [9 empty] | 0
CUSTO UNITÁRIO DIRETO TOTAL | [9 empty] | 80.57
BDI | [9 empty] | 17.32
CUSTO UNITÁRIO TOTAL | [9 empty] | 97.89
COMPOSIÇÃO DOS CUSTOS UNITÁRIOS DOS SERVIÇOS
PROPONENTE: VIA MAGNA INFRAESTRUTURA LTDA
RODOVIA: | MS-345 (LOTE 3) | TRECHO: | ENTR. BR-419/MS - BONITO |  |  |  |  | SUBTRECHO: | EST. 2605+00,000 a 3742+00,000
ITEM: | 1505877
DESCRIÇÃO DO SERVIÇO: | [8 empty] | DATA BASE: | JANEIRO-2021
Enrocamento com pedra de mão, inclusive espalhamento e compactação mecânica - fornecimento e assentamento | [8 empty] | UNIDADE: | m³
A - EQUIPAMENTOS |  |  |  |  | QUANT. | UTILIZAÇÃO |  | CUSTO OPERACIONAL |  | CUSTO HORÁRIO TOTAL
[6 empty] | OPERATIVA | IMPROD | OPERATIVO | IMPROD
E9530 | ROLO COMPACTADOR LISO AUTOPROPELIDO VIBRATÓRIO DE 11 T - 97 KW |  |  |  | 1 | 0.35 | 0.65 | 131.2192 | 54.2624 | 81.1973
E9541 | TRATOR DE ESTEIRAS COM LÂMINA - 259 KW |  |  |  | 1 | 1 | 0 | 380.15 | 139.6015 | 380.15
CUSTO HORÁRIO TOTAL DE EQUIPAMENTOS | [9 empty] | 461.3473
B - MÃO DE OBRA | [6 empty] | QUANT. | UNIDADE | CUSTO HORÁRIO | CUSTO HORÁRIO TOTAL
P9824 | SERVENTE | [5 empty] | 1 | H | 17.4313 | 17.4313
|  |  | CUSTO HORÁRIO TOTAL DE MÃO DE OBRA | [6 empty] | 17.4313
PRODUÇÃO DA EQUIPE |  | 50.11 | CUSTO HORÁRIO TOTAL DE EXECUÇÃO | [6 empty] | 478.7786
|  |  | CUSTO UNITÁRIO DE EXECUÇÃO | [6 empty] | 9.5546
[8 empty] | Custo FIC |  | 0
[8 empty] | Custo FIT |  | 0
C - MATERIAIS | [5 empty] | QUANTIDADE |  | UNIDADE | PREÇO UNITÁRIO | CUSTO UNITÁRIO
M1097 | PEDRA DE MÃO |  |  |  |  | 1.2 |  | M³ | 60 | 72
CUSTO UNITÁRIO TOTAL DE MATERIAL | [9 empty] | 72
D - ATIVIDADES AUXILIARES | [5 empty] | QUANTIDADE |  | UNIDADE | PREÇO UNITÁRIO | CUSTO UNITÁRIO
CUSTO TOTAL DE ATIVIDADES AUXILIARES
E -TEMPO FIXO | [5 empty] | QUANTIDADE |  | UNIDADE | PREÇO UNITÁRIO | CUSTO UNITÁRIO
M1097 5914647 | PEDRA DE MÃO - CAMINHÃO BASCULANTE 10 M³ |  |  |  |  | 1.8 |  | T | 1 | 1.8
CUSTO UNITÁRIO TOTAL DE TEMPO FIXO | [9 empty] | 1.8
F - TRANSPORTES |  | Qtde | Unid. | Custo |  |  | DMT |  |  | CUSTO UNITÁRIO
|  |  |  | (LN) | (RP) | (PV) | (LN) | (RP) | (PV)
M1097 5914389 | PEDRA DE MÃO - CAMINHÃO BASCULANTE 10 M³ | 1.8 | TKM | 0.69 | 0.55 | 0.45 | 0 | 27 | 9.85 | 34.704
CUSTO UNITÁRIO TOTAL DE TRANSPORTE | [9 empty] | 34.704
CUSTO UNITÁRIO DIRETO TOTAL | [9 empty] | 118.06
BDI | [9 empty] | 25.38
CUSTO UNITÁRIO TOTAL | [9 empty] | 143.44
COMPOSIÇÃO DOS CUSTOS UNITÁRIOS DOS SERVIÇOS
PROPONENTE: VIA MAGNA INFRAESTRUTURA LTDA
RODOVIA: | MS-345 (LOTE 3) | TRECHO: | ENTR. BR-419/MS - BONITO |  |  |  |  | SUBTRECHO: | EST. 2605+00,000 a 3742+00,000
ITEM: | 3713690
DESCRIÇÃO DO SERVIÇO: | [8 empty] | DATA BASE: | JANEIRO-2021
Terminal de ancoragem de defensa metálica em barreira New Jersey - fornecimento e implantação | [8 empty] | UNIDADE: | un
A - EQUIPAMENTOS |  |  |  |  | QUANT. | UTILIZAÇÃO |  | CUSTO OPERACIONAL |  | CUSTO HORÁRIO TOTAL
[6 empty] | OPERATIVA | IMPROD | OPERATIVO | IMPROD
CUSTO HORÁRIO TOTAL DE EQUIPAMENTOS
B - MÃO DE OBRA | [6 empty] | QUANT. | UNIDADE | CUSTO HORÁRIO | CUSTO HORÁRIO TOTAL
P9801 | AJUDANTE | [5 empty] | 1 | H | 18.3127 | 18.3127
P9830 | MONTADOR | [5 empty] | 1 | H | 24.216 | 24.216
|  |  | CUSTO HORÁRIO TOTAL DE MÃO DE OBRA | [6 empty] | 42.5287
PRODUÇÃO DA EQUIPE |  | 2 | CUSTO HORÁRIO TOTAL DE EXECUÇÃO | [6 empty] | 42.5287
|  |  | CUSTO UNITÁRIO DE EXECUÇÃO | [6 empty] | 21.2644
[8 empty] | Custo FIC |  | 0
[8 empty] | Custo FIT |  | 0
C - MATERIAIS | [5 empty] | QUANTIDADE |  | UNIDADE | PREÇO UNITÁRIO | CUSTO UNITÁRIO
M1977 | TERMINAL DE ANCORAGEM DE DEFENSA METÁLICA EM BARREIRA NEW JERSEY (TIPO D - NBR 6.971) |  |  |  |  | 1 |  | UN | 200 | 200
CUSTO UNITÁRIO TOTAL DE MATERIAL | [9 empty] | 200
D - ATIVIDADES AUXILIARES | [5 empty] | QUANTIDADE |  | UNIDADE | PREÇO UNITÁRIO | CUSTO UNITÁRIO
3807864 | CHUMBADOR PARA CONCRETO D = 16 MM TIPO TECBOLT - FORNECIMENTO E INSTALAÇÃO |  |  |  |  | 5 |  | UN | 13.84 | 69.2
CUSTO TOTAL DE ATIVIDADES AUXILIARES | [9 empty] | 69.2
E -TEMPO FIXO | [5 empty] | QUANTIDADE |  | UNIDADE | PREÇO UNITÁRIO | CUSTO UNITÁRIO
M1977 5914655 | TERMINAL DE ANCORAGEM DE DEFENSA METÁLICA EM BARREIRA NEW JERSEY (TIPO D - NBR 6.971) - CAMINHÃO CARROCERIA 15 T |  |  |  |  | 0.0093 |  | T | 22.13 | 0.2058
CUSTO UNITÁRIO TOTAL DE TEMPO FIXO | [9 empty] | 0.2058
F - TRANSPORTES |  | Qtde | Unid. | Custo |  |  | DMT |  |  | CUSTO UNITÁRIO
|  |  |  | (LN) | (RP) | (PV) | (LN) | (RP) | (PV)
M1977 5914479 | TERMINAL DE ANCORAGEM DE DEFENSA METÁLICA EM BARREIRA NEW JERSEY (TIPO D - NBR 6.971) - CAMINHÃO CARROCERIA 15 T | 0.0093 | TKM | 0.7 | 0.56 | 0.46 | 0 | 27 | 280 | 1.3385
CUSTO UNITÁRIO TOTAL DE TRANSPORTE | [9 empty] | 1.3385
CUSTO UNITÁRIO DIRETO TOTAL | [9 empty] | 292.01
BDI | [9 empty] | 62.78
CUSTO UNITÁRIO TOTAL | [9 empty] | 354.79
COMPOSIÇÃO DOS CUSTOS UNITÁRIOS DOS SERVIÇOS
PROPONENTE: VIA MAGNA INFRAESTRUTURA LTDA
RODOVIA: | MS-345 (LOTE 3) | TRECHO: | ENTR. BR-419/MS - BONITO |  |  |  |  | SUBTRECHO: | EST. 2605+00,000 a 3742+00,000
ITEM: | 4507754
DESCRIÇÃO DO SERVIÇO: | [8 empty] | DATA BASE: | JANEIRO-2021
Ancoragem ativa com 10 cordoalhas aderentes d = 12,7 mm - fornecimento e instalação | [8 empty] | UNIDADE: | un
A - EQUIPAMENTOS |  |  |  |  | QUANT. | UTILIZAÇÃO |  | CUSTO OPERACIONAL |  | CUSTO HORÁRIO TOTAL
[6 empty] | OPERATIVA | IMPROD | OPERATIVO | IMPROD
E9066 | GRUPO GERADOR - 13/14 KVA |  |  |  | 1 | 1 | 0 | 10.0475 | 2.0983 | 10.0475
E9719 | TALHA MANUAL COM CAPACIDADE DE 3 T |  |  |  | 1 | 1 | 0 | 0.2332 | 0.1519 | 0.2332
E9722 | CONJUNTO BOMBA E MACACO HIDRÁULICO PARA PROTENSÃO COM CAPACIDADE DE 2.000 KN |  |  |  | 1 | 1 | 0 | 34.4712 | 32.4994 | 34.4712
CUSTO HORÁRIO TOTAL DE EQUIPAMENTOS | [9 empty] | 44.7519
B - MÃO DE OBRA | [6 empty] | QUANT. | UNIDADE | CUSTO HORÁRIO | CUSTO HORÁRIO TOTAL
P9801 | AJUDANTE | [5 empty] | 3 | H | 18.3127 | 54.9381
P9805 | ARMADOR | [5 empty] | 1 | H | 22.8069 | 22.8069
|  |  | CUSTO HORÁRIO TOTAL DE MÃO DE OBRA | [6 empty] | 77.745
PRODUÇÃO DA EQUIPE |  | 4.98 | CUSTO HORÁRIO TOTAL DE EXECUÇÃO | [6 empty] | 122.4969
|  |  | CUSTO UNITÁRIO DE EXECUÇÃO | [6 empty] | 24.5978
[8 empty] | Custo FIC |  | 0
[8 empty] | Custo FIT |  | 0
C - MATERIAIS | [5 empty] | QUANTIDADE |  | UNIDADE | PREÇO UNITÁRIO | CUSTO UNITÁRIO
M0091 | ANCORAGEM ATIVA EM FERRO FUNDIDO NODULAR PARA 10 CORDOALHAS - D = 12,7 MM |  |  |  |  | 1 |  | UN | 380 | 380
M2419 | PARAFUSO CABEÇA ABAULADA M6 COM PORCA E ARRUELA |  |  |  |  | 2 |  | UN | 0.75 | 1.5
M2462 | MANGUEIRA CRISTAL TRANÇADO AR/ÁGUA COM CAPACIDADE DE 250 LB - D = 20 MM |  |  |  |  | 0.5 |  | M | 4.7 | 2.35
CUSTO UNITÁRIO TOTAL DE MATERIAL | [9 empty] | 383.85
D - ATIVIDADES AUXILIARES | [5 empty] | QUANTIDADE |  | UNIDADE | PREÇO UNITÁRIO | CUSTO UNITÁRIO
3816137 | NICHO DE MADEIRA PARA DISPOSITIVO DE ANCORAGEM DE PROTENSÃO - CONFECÇÃO E INSTALAÇÃO |  |  |  |  | 0.1449 |  | M² | 93.95 | 13.6134
CUSTO TOTAL DE ATIVIDADES AUXILIARES | [9 empty] | 13.6134
E -TEMPO FIXO | [5 empty] | QUANTIDADE |  | UNIDADE | PREÇO UNITÁRIO | CUSTO UNITÁRIO
M0091 5914655 | ANCORAGEM ATIVA EM FERRO FUNDIDO NODULAR PARA 10 CORDOALHAS - D = 12,7 MM - CAMINHÃO CARROCERIA 15 T |  |  |  |  | 0.02 |  | T | 22.13 | 0.4426
M2462 5914655 | MANGUEIRA CRISTAL TRANÇADA DE PVC COM PRESSÃO DE TRABALHO DE 1,50 MPA (250 PSI) - D = 19,0 MM (3/4") - CAMINHÃO CARROCERIA 15 T |  |  |  |  | 0.00015 |  | T | 22.13 | 0.0033
M2419 5914655 | PARAFUSO DE CABEÇA ABAULADA EM AÇO INOX COM PORCA E ARRUELA - D = 6 MM (M6) E C = 30 MM - CAMINHÃO CARROCERIA 15 T |  |  |  |  | 3e-05 |  | T | 22.13 | 0.0007
CUSTO UNITÁRIO TOTAL DE TEMPO FIXO | [9 empty] | 0.4466
F - TRANSPORTES |  | Qtde | Unid. | Custo |  |  | DMT |  |  | CUSTO UNITÁRIO
|  |  |  | (LN) | (RP) | (PV) | (LN) | (RP) | (PV)
M0091 5914479 | ANCORAGEM ATIVA EM FERRO FUNDIDO NODULAR PARA 10 CORDOALHAS - D = 12,7 MM - CAMINHÃO CARROCERIA 15 T | 0.02 | TKM | 0.7 | 0.56 | 0.46 | 0 | 27 | 280 | 2.8784 | 143.92
M2462 5914479 | MANGUEIRA CRISTAL TRANÇADA DE PVC COM PRESSÃO DE TRABALHO DE 1,50 MPA (250 PSI) - D = 19,0 MM (3/4") - CAMINHÃO CARROCERIA 15 T | 0.00015 | TKM | 0.69 | 0.55 | 0.45 | 0 | 0 | 0 | 0
M2419 5914479 | PARAFUSO DE CABEÇA ABAULADA EM AÇO INOX COM PORCA E ARRUELA - D = 6 MM (M6) E C = 30 MM - CAMINHÃO CARROCERIA 15 T | 3e-05 | TKM | 0.69 | 0.55 | 0.45 | 0 | 0 | 0 | 0
CUSTO UNITÁRIO TOTAL DE TRANSPORTE | [9 empty] | 2.8784
CUSTO UNITÁRIO DIRETO TOTAL | [9 empty] | 425.39
BDI | [9 empty] | 91.46
CUSTO UNITÁRIO TOTAL | [9 empty] | 516.85
COMPOSIÇÃO DOS CUSTOS UNITÁRIOS DOS SERVIÇOS
PROPONENTE: VIA MAGNA INFRAESTRUTURA LTDA
RODOVIA: | MS-345 (LOTE 3) | TRECHO: | ENTR. BR-419/MS - BONITO |  |  |  |  | SUBTRECHO: | EST. 2605+00,000 a 3742+00,000
ITEM: | 4507834
DESCRIÇÃO DO SERVIÇO: | [8 empty] | DATA BASE: | JANEIRO-2021
Bainha metálica redonda d = 65 mm para 10 cordoalhas d = 12,7 mm - fornecimento, instalação e injeção de nata de cimento | [8 empty] | UNIDADE: | m
A - EQUIPAMENTOS |  |  |  |  | QUANT. | UTILIZAÇÃO |  | CUSTO OPERACIONAL |  | CUSTO HORÁRIO TOTAL
[6 empty] | OPERATIVA | IMPROD | OPERATIVO | IMPROD
E9024 | MISTURADOR DE NATA CIMENTO - 1,5 KW |  |  |  | 0.11184 | 1 | 0 | 21.1155 | 20.6784 | 2.3616
E9026 | BOMBA PARA INJEÇÃO DE NATA DE CIMENTO - 2,2 KW |  |  |  | 0.11184 | 1 | 0 | 3.0185 | 1.6757 | 0.3376
E9066 | GRUPO GERADOR - 13/14 KVA |  |  |  | 0.11184 | 1 | 0 | 10.0475 | 2.0983 | 1.1237
CUSTO HORÁRIO TOTAL DE EQUIPAMENTOS | [9 empty] | 3.8229
B - MÃO DE OBRA | [6 empty] | QUANT. | UNIDADE | CUSTO HORÁRIO | CUSTO HORÁRIO TOTAL
P9801 | AJUDANTE | [5 empty] | 6 | H | 18.3127 | 109.8762
P9805 | ARMADOR | [5 empty] | 2 | H | 22.8069 | 45.6138
|  |  | CUSTO HORÁRIO TOTAL DE MÃO DE OBRA | [6 empty] | 155.49
PRODUÇÃO DA EQUIPE |  | 19.05 | CUSTO HORÁRIO TOTAL DE EXECUÇÃO | [6 empty] | 159.3129
|  |  | CUSTO UNITÁRIO DE EXECUÇÃO | [6 empty] | 8.3629
[8 empty] | Custo FIC |  | 0
[8 empty] | Custo FIT |  | 0
C - MATERIAIS | [5 empty] | QUANTIDADE |  | UNIDADE | PREÇO UNITÁRIO | CUSTO UNITÁRIO
M0004 | AÇO CA 50 |  |  |  |  | 0.0784 |  | KG | 5.5 | 0.4312
M0030 | ADITIVO PLASTIFICANTE E RETARDADOR DE PEGA PARA CONCRETO E ARGAMASSA |  |  |  |  | 0.01169 |  | KG | 4.1622 | 0.0487
M0052 | FITA DE PVC DE 50 MM X 50M |  |  |  |  | 0.75398 |  | M | 0.1027 | 0.0774
M0075 | ARAME RECOZIDO 18 BWG |  |  |  |  | 0.00712 |  | KG | 7.4359 | 0.0529
M0424 | CIMENTO PORTLAND CP II - 32 |  |  |  |  | 2.9235 |  | KG | 0.5818 | 1.7009
M2462 | MANGUEIRA CRISTAL TRANÇADO AR/ÁGUA COM CAPACIDADE DE 250 LB - D = 20 MM |  |  |  |  | 0.025 |  | M | 4.7 | 0.1175
M2470 | BAINHA METÁLICA - D = 65 MM |  |  |  |  | 1.04 |  | M | 36.1796 | 37.6268
M3134 | LUVA PARA BAINHA METÁLICA - D = 65 MM |  |  |  |  | 0.16 |  | UN | 3.391 | 0.5426
M3353 | PURGADOR PLÁSTICO |  |  |  |  | 0.05 |  | UN | 1.1238 | 0.0562
CUSTO UNITÁRIO TOTAL DE MATERIAL | [9 empty] | 40.6542
D - ATIVIDADES AUXILIARES | [5 empty] | QUANTIDADE |  | UNIDADE | PREÇO UNITÁRIO | CUSTO UNITÁRIO
CUSTO TOTAL DE ATIVIDADES AUXILIARES
E -TEMPO FIXO | [5 empty] | QUANTIDADE |  | UNIDADE | PREÇO UNITÁRIO | CUSTO UNITÁRIO
M0075 5914655 | ARAME RECOZIDO 18 BWG - CAMINHÃO CARROCERIA 15 T |  |  |  |  | 1e-05 |  | T | 23.22 | 0.0002
M0004 5914655 | AÇO CA 50 - CAMINHÃO CARROCERIA 15 T |  |  |  |  | 8e-05 |  | T | 22.13 | 0.0018
M0424 5914655 | CIMENTO PORTLAND CP II - 32 - CAMINHÃO CARROCERIA 15 T |  |  |  |  | 0.00292 |  | T | 23.22 | 0.0678
M0030 5914655 | ADITIVO PLASTIFICANTE E RETARDADOR DE PEGA PARA CONCRETO E ARGAMASSA - CAMINHÃO CARROCERIA 15 T |  |  |  |  | 1e-05 |  | T | 23.22 | 0.0002
M2470 5914655 | BAINHA METÁLICA - D = 65 MM - CAMINHÃO CARROCERIA 15 T |  |  |  |  | 0.00076 |  | T | 22.13 | 0.0168
M2462 5914655 | MANGUEIRA CRISTAL TRANÇADA DE PVC COM PRESSÃO DE TRABALHO DE 1,50 MPA (250 PSI) - D = 19,0 MM (3/4") - CAMINHÃO CARROCERIA 15 T |  |  |  |  | 1e-05 |  | T | 22.13 | 0.0002
M3134 5914655 | LUVA PARA BAINHA METÁLICA - D = 65 MM - CAMINHÃO CARROCERIA 15 T |  |  |  |  | 4e-05 |  | T | 22.13 | 0.0009
CUSTO UNITÁRIO TOTAL DE TEMPO FIXO | [9 empty] | 0.0879
F - TRANSPORTES |  | Qtde | Unid. | Custo |  |  | DMT |  |  | CUSTO UNITÁRIO
|  |  |  | (LN) | (RP) | (PV) | (LN) | (RP) | (PV)
M0075 5914479 | ARAME RECOZIDO 18 BWG - CAMINHÃO CARROCERIA 15 T | 1e-05 | TKM | 0.69 | 0.55 | 0.45 | 0 | 0 | 0 | 0
M0004 5914479 | AÇO CA 50 - CAMINHÃO CARROCERIA 15 T | 8e-05 | TKM | 0.7 | 0.56 | 0.46 | 0 | 27 | 280 | 0.0115
M0424 5914479 | CIMENTO PORTLAND CP II - 32 - CAMINHÃO CARROCERIA 15 T | 0.00292 | TKM | 0.69 | 0.55 | 0.45 | 0 | 0 | 0 | 0
M0030 5914479 | ADITIVO PLASTIFICANTE E RETARDADOR DE PEGA PARA CONCRETO E ARGAMASSA - CAMINHÃO CARROCERIA 15 T | 1e-05 | TKM | 0.69 | 0.55 | 0.45 | 0 | 0 | 0 | 0
M2470 5914479 | BAINHA METÁLICA - D = 65 MM - CAMINHÃO CARROCERIA 15 T | 0.00076 | TKM | 0.7 | 0.56 | 0.46 | 0 | 27 | 280 | 0.1094
M2462 5914479 | MANGUEIRA CRISTAL TRANÇADA DE PVC COM PRESSÃO DE TRABALHO DE 1,50 MPA (250 PSI) - D = 19,0 MM (3/4") - CAMINHÃO CARROCERIA 15 T | 1e-05 | TKM | 0.69 | 0.55 | 0.45 | 0 | 0 | 0 | 0
M3134 5914479 | LUVA PARA BAINHA METÁLICA - D = 65 MM - CAMINHÃO CARROCERIA 15 T | 4e-05 | TKM | 0.69 | 0.55 | 0.45 | 0 | 0 | 0 | 0
CUSTO UNITÁRIO TOTAL DE TRANSPORTE | [9 empty] | 0.1209
CUSTO UNITÁRIO DIRETO TOTAL | [9 empty] | 49.23
BDI | [9 empty] | 10.58
CUSTO UNITÁRIO TOTAL | [9 empty] | 59.81
COMPOSIÇÃO DOS CUSTOS UNITÁRIOS DOS SERVIÇOS
PROPONENTE: VIA MAGNA INFRAESTRUTURA LTDA
RODOVIA: | MS-345 (LOTE 3) | TRECHO: | ENTR. BR-419/MS - BONITO |  |  |  |  | SUBTRECHO: | EST. 2605+00,000 a 3742+00,000
ITEM: | 4507772
DESCRIÇÃO DO SERVIÇO: | [8 empty] | DATA BASE: | JANEIRO-2021
Ancoragem ativa com 8 cordoalhas aderentes d = 12,7 mm - fornecimento e instalação | [8 empty] | UNIDADE: | un
A - EQUIPAMENTOS |  |  |  |  | QUANT. | UTILIZAÇÃO |  | CUSTO OPERACIONAL |  | CUSTO HORÁRIO TOTAL
[6 empty] | OPERATIVA | IMPROD | OPERATIVO | IMPROD
E9066 | GRUPO GERADOR - 13/14 KVA |  |  |  | 1 | 1 | 0 | 10.0475 | 2.0983 | 10.0475
E9719 | TALHA MANUAL COM CAPACIDADE DE 3 T |  |  |  | 1 | 1 | 0 | 0.2332 | 0.1519 | 0.2332
E9722 | CONJUNTO BOMBA E MACACO HIDRÁULICO PARA PROTENSÃO COM CAPACIDADE DE 2.000 KN |  |  |  | 1 | 1 | 0 | 34.4712 | 32.4994 | 34.4712
CUSTO HORÁRIO TOTAL DE EQUIPAMENTOS | [9 empty] | 44.7519
B - MÃO DE OBRA | [6 empty] | QUANT. | UNIDADE | CUSTO HORÁRIO | CUSTO HORÁRIO TOTAL
P9801 | AJUDANTE | [5 empty] | 3 | H | 18.3127 | 54.9381
P9805 | ARMADOR | [5 empty] | 1 | H | 22.8069 | 22.8069
|  |  | CUSTO HORÁRIO TOTAL DE MÃO DE OBRA | [6 empty] | 77.745
PRODUÇÃO DA EQUIPE |  | 5.5333 | CUSTO HORÁRIO TOTAL DE EXECUÇÃO | [6 empty] | 122.4969
|  |  | CUSTO UNITÁRIO DE EXECUÇÃO | [6 empty] | 22.138
[8 empty] | Custo FIC |  | 0
[8 empty] | Custo FIT |  | 0
C - MATERIAIS | [5 empty] | QUANTIDADE |  | UNIDADE | PREÇO UNITÁRIO | CUSTO UNITÁRIO
M0088 | ANCORAGEM ATIVA PARA 8 CORDOALHAS - D = 12,7 MM |  |  |  |  | 1 |  | UN | 280 | 280
M2419 | PARAFUSO CABEÇA ABAULADA M6 COM PORCA E ARRUELA |  |  |  |  | 2 |  | UN | 0.75 | 1.5
M2462 | MANGUEIRA CRISTAL TRANÇADO AR/ÁGUA COM CAPACIDADE DE 250 LB - D = 20 MM |  |  |  |  | 0.5 |  | M | 4.7 | 2.35
CUSTO UNITÁRIO TOTAL DE MATERIAL | [9 empty] | 283.85
D - ATIVIDADES AUXILIARES | [5 empty] | QUANTIDADE |  | UNIDADE | PREÇO UNITÁRIO | CUSTO UNITÁRIO
3816137 | NICHO DE MADEIRA PARA DISPOSITIVO DE ANCORAGEM DE PROTENSÃO - CONFECÇÃO E INSTALAÇÃO |  |  |  |  | 0.1449 |  | M² | 93.95 | 13.6134
CUSTO TOTAL DE ATIVIDADES AUXILIARES | [9 empty] | 13.6134
E -TEMPO FIXO | [5 empty] | QUANTIDADE |  | UNIDADE | PREÇO UNITÁRIO | CUSTO UNITÁRIO
M0088 5914655 | ANCORAGEM ATIVA PARA 8 CORDOALHAS - D = 12,7 MM - CAMINHÃO CARROCERIA 15 T |  |  |  |  | 0.02 |  | T | 22.13 | 0.4426
M2462 5914655 | MANGUEIRA CRISTAL TRANÇADA DE PVC COM PRESSÃO DE TRABALHO DE 1,50 MPA (250 PSI) - D = 19,0 MM (3/4") - CAMINHÃO CARROCERIA 15 T |  |  |  |  | 0.00015 |  | T | 22.13 | 0.0033
M2419 5914655 | PARAFUSO DE CABEÇA ABAULADA EM AÇO INOX COM PORCA E ARRUELA - D = 6 MM (M6) E C = 30 MM - CAMINHÃO CARROCERIA 15 T |  |  |  |  | 3e-05 |  | T | 22.13 | 0.0007
CUSTO UNITÁRIO TOTAL DE TEMPO FIXO | [9 empty] | 0.4466
F - TRANSPORTES |  | Qtde | Unid. | Custo |  |  | DMT |  |  | CUSTO UNITÁRIO
|  |  |  | (LN) | (RP) | (PV) | (LN) | (RP) | (PV)
M0088 5914479 | ANCORAGEM ATIVA PARA 8 CORDOALHAS - D = 12,7 MM - CAMINHÃO CARROCERIA 15 T | 0.02 | TKM | 0.7 | 0.56 | 0.46 | 0 | 27 | 280 | 2.8784
M2462 5914479 | MANGUEIRA CRISTAL TRANÇADA DE PVC COM PRESSÃO DE TRABALHO DE 1,50 MPA (250 PSI) - D = 19,0 MM (3/4") - CAMINHÃO CARROCERIA 15 T | 0.00015 | TKM | 0.69 | 0.55 | 0.45 | 0 | 0 | 0 | 0
M2419 5914479 | PARAFUSO DE CABEÇA ABAULADA EM AÇO INOX COM PORCA E ARRUELA - D = 6 MM (M6) E C = 30 MM - CAMINHÃO CARROCERIA 15 T | 3e-05 | TKM | 0.69 | 0.55 | 0.45 | 0 | 0 | 0 | 0
CUSTO UNITÁRIO TOTAL DE TRANSPORTE | [9 empty] | 2.8784
CUSTO UNITÁRIO DIRETO TOTAL | [9 empty] | 322.93
BDI | [9 empty] | 69.43
CUSTO UNITÁRIO TOTAL | [9 empty] | 392.36
COMPOSIÇÃO DOS CUSTOS UNITÁRIOS DOS SERVIÇOS
PROPONENTE: VIA MAGNA INFRAESTRUTURA LTDA
RODOVIA: | MS-345 (LOTE 3) | TRECHO: | ENTR. BR-419/MS - BONITO |  |  |  |  | SUBTRECHO: | EST. 2605+00,000 a 3742+00,000
ITEM: | 4507831
DESCRIÇÃO DO SERVIÇO: | [8 empty] | DATA BASE: | JANEIRO-2021
Bainha metálica redonda d = 55 mm para 8 cordoalhas d = 12,7 mm - fornecimento, instalação e injeção de nata de cimento | [8 empty] | UNIDADE: | m
A - EQUIPAMENTOS |  |  |  |  | QUANT. | UTILIZAÇÃO |  | CUSTO OPERACIONAL |  | CUSTO HORÁRIO TOTAL
[6 empty] | OPERATIVA | IMPROD | OPERATIVO | IMPROD
E9024 | MISTURADOR DE NATA CIMENTO - 1,5 KW |  |  |  | 0.07875 | 1 | 0 | 21.1155 | 20.6784 | 1.6628
E9026 | BOMBA PARA INJEÇÃO DE NATA DE CIMENTO - 2,2 KW |  |  |  | 0.07875 | 1 | 0 | 3.0185 | 1.6757 | 0.2377
E9066 | GRUPO GERADOR - 13/14 KVA |  |  |  | 0.07875 | 1 | 0 | 10.0475 | 2.0983 | 0.7912
CUSTO HORÁRIO TOTAL DE EQUIPAMENTOS | [9 empty] | 2.6917
B - MÃO DE OBRA | [6 empty] | QUANT. | UNIDADE | CUSTO HORÁRIO | CUSTO HORÁRIO TOTAL
P9801 | AJUDANTE | [5 empty] | 6 | H | 18.3127 | 109.8762
P9805 | ARMADOR | [5 empty] | 2 | H | 22.8069 | 45.6138
|  |  | CUSTO HORÁRIO TOTAL DE MÃO DE OBRA | [6 empty] | 155.49
PRODUÇÃO DA EQUIPE |  | 20.2 | CUSTO HORÁRIO TOTAL DE EXECUÇÃO | [6 empty] | 158.1817
|  |  | CUSTO UNITÁRIO DE EXECUÇÃO | [6 empty] | 7.8308
[8 empty] | Custo FIC |  | 0
[8 empty] | Custo FIT |  | 0
C - MATERIAIS | [5 empty] | QUANTIDADE |  | UNIDADE | PREÇO UNITÁRIO | CUSTO UNITÁRIO
M0004 | AÇO CA 50 |  |  |  |  | 0.0784 |  | KG | 5.5 | 0.4312
M0030 | ADITIVO PLASTIFICANTE E RETARDADOR DE PEGA PARA CONCRETO E ARGAMASSA |  |  |  |  | 0.00777 |  | KG | 4.1622 | 0.0323
M0052 | FITA DE PVC DE 50 MM X 50M |  |  |  |  | 0.65345 |  | M | 0.1027 | 0.0671
M0075 | ARAME RECOZIDO 18 BWG |  |  |  |  | 0.00649 |  | KG | 7.4359 | 0.0483
M0424 | CIMENTO PORTLAND CP II - 32 |  |  |  |  | 1.9415 |  | KG | 0.5818 | 1.1296
M2462 | MANGUEIRA CRISTAL TRANÇADO AR/ÁGUA COM CAPACIDADE DE 250 LB - D = 20 MM |  |  |  |  | 0.025 |  | M | 4.7 | 0.1175
M2468 | BAINHA METÁLICA PARA PROTENSÃO - D = 55 MM |  |  |  |  | 1.04 |  | M | 23.1913 | 24.119
M3132 | LUVA PARA BAINHA METÁLICA - D = 55 MM |  |  |  |  | 0.16 |  | UN | 2.9565 | 0.473
M3353 | PURGADOR PLÁSTICO |  |  |  |  | 0.05 |  | UN | 1.1238 | 0.0562
CUSTO UNITÁRIO TOTAL DE MATERIAL | [9 empty] | 26.4742
D - ATIVIDADES AUXILIARES | [5 empty] | QUANTIDADE |  | UNIDADE | PREÇO UNITÁRIO | CUSTO UNITÁRIO
CUSTO TOTAL DE ATIVIDADES AUXILIARES
E -TEMPO FIXO | [5 empty] | QUANTIDADE |  | UNIDADE | PREÇO UNITÁRIO | CUSTO UNITÁRIO
M0075 5914655 | ARAME RECOZIDO 18 BWG - CAMINHÃO CARROCERIA 15 T |  |  |  |  | 1e-05 |  | T | 23.22 | 0.0002
M0004 5914655 | AÇO CA 50 - CAMINHÃO CARROCERIA 15 T |  |  |  |  | 8e-05 |  | T | 22.13 | 0.0018
M0424 5914655 | CIMENTO PORTLAND CP II - 32 - CAMINHÃO CARROCERIA 15 T |  |  |  |  | 0.00194 |  | T | 23.22 | 0.045
M0030 5914655 | ADITIVO PLASTIFICANTE E RETARDADOR DE PEGA PARA CONCRETO E ARGAMASSA - CAMINHÃO CARROCERIA 15 T |  |  |  |  | 1e-05 |  | T | 23.22 | 0.0002
M2468 5914655 | BAINHA METÁLICA PARA PROTENSÃO - D = 55 MM - CAMINHÃO CARROCERIA 15 T |  |  |  |  | 0.00055 |  | T | 22.13 | 0.0122
M2462 5914655 | MANGUEIRA CRISTAL TRANÇADA DE PVC COM PRESSÃO DE TRABALHO DE 1,50 MPA (250 PSI) - D = 19,0 MM (3/4") - CAMINHÃO CARROCERIA 15 T |  |  |  |  | 1e-05 |  | T | 22.13 | 0.0002
M3132 5914655 | LUVA PARA BAINHA METÁLICA - D = 55 MM - CAMINHÃO CARROCERIA 15 T |  |  |  |  | 3e-05 |  | T | 22.13 | 0.0007
CUSTO UNITÁRIO TOTAL DE TEMPO FIXO | [9 empty] | 0.0603
F - TRANSPORTES |  | Qtde | Unid. | Custo |  |  | DMT |  |  | CUSTO UNITÁRIO
|  |  |  | (LN) | (RP) | (PV) | (LN) | (RP) | (PV)
M0075 5914479 | ARAME RECOZIDO 18 BWG - CAMINHÃO CARROCERIA 15 T | 1e-05 | TKM | 0.69 | 0.55 | 0.45 | 0 | 0 | 0 | 0
M0004 5914479 | AÇO CA 50 - CAMINHÃO CARROCERIA 15 T | 8e-05 | TKM | 0.7 | 0.56 | 0.46 | 0 | 27 | 280 | 0.0115
M0424 5914479 | CIMENTO PORTLAND CP II - 32 - CAMINHÃO CARROCERIA 15 T | 0.00194 | TKM | 0.69 | 0.55 | 0.45 | 0 | 0 | 0 | 0
M0030 5914479 | ADITIVO PLASTIFICANTE E RETARDADOR DE PEGA PARA CONCRETO E ARGAMASSA - CAMINHÃO CARROCERIA 15 T | 1e-05 | TKM | 0.69 | 0.55 | 0.45 | 0 | 0 | 0 | 0
M2468 5914479 | BAINHA METÁLICA PARA PROTENSÃO - D = 55 MM - CAMINHÃO CARROCERIA 15 T | 0.00055 | TKM | 0.7 | 0.56 | 0.46 | 0 | 27 | 280 | 0.0792
M2462 5914479 | MANGUEIRA CRISTAL TRANÇADA DE PVC COM PRESSÃO DE TRABALHO DE 1,50 MPA (250 PSI) - D = 19,0 MM (3/4") - CAMINHÃO CARROCERIA 15 T | 1e-05 | TKM | 0.69 | 0.55 | 0.45 | 0 | 0 | 0 | 0
M3132 5914479 | LUVA PARA BAINHA METÁLICA - D = 55 MM - CAMINHÃO CARROCERIA 15 T | 3e-05 | TKM | 0.69 | 0.55 | 0.45 | 0 | 0 | 0 | 0
CUSTO UNITÁRIO TOTAL DE TRANSPORTE | [9 empty] | 0.0907
CUSTO UNITÁRIO DIRETO TOTAL | [9 empty] | 34.46
BDI | [9 empty] | 7.41
CUSTO UNITÁRIO TOTAL | [9 empty] | 41.87
COMPOSIÇÃO DOS CUSTOS UNITÁRIOS DOS SERVIÇOS
PROPONENTE: VIA MAGNA INFRAESTRUTURA LTDA
RODOVIA: | MS-345 (LOTE 3) | TRECHO: | ENTR. BR-419/MS - BONITO |  |  |  |  | SUBTRECHO: | EST. 2605+00,000 a 3742+00,000
ITEM: | 4507755
DESCRIÇÃO DO SERVIÇO: | [8 empty] | DATA BASE: | JANEIRO-2021
Ancoragem ativa com 12 cordoalhas aderentes d = 12,7 mm - fornecimento e instalação | [8 empty] | UNIDADE: | un
A - EQUIPAMENTOS |  |  |  |  | QUANT. | UTILIZAÇÃO |  | CUSTO OPERACIONAL |  | CUSTO HORÁRIO TOTAL
[6 empty] | OPERATIVA | IMPROD | OPERATIVO | IMPROD
E9066 | GRUPO GERADOR - 13/14 KVA |  |  |  | 1 | 1 | 0 | 10.0475 | 2.0983 | 10.0475
E9719 | TALHA MANUAL COM CAPACIDADE DE 3 T |  |  |  | 1 | 1 | 0 | 0.2332 | 0.1519 | 0.2332
E9722 | CONJUNTO BOMBA E MACACO HIDRÁULICO PARA PROTENSÃO COM CAPACIDADE DE 2.000 KN |  |  |  | 1 | 1 | 0 | 34.4712 | 32.4994 | 34.4712
CUSTO HORÁRIO TOTAL DE EQUIPAMENTOS | [9 empty] | 44.7519
B - MÃO DE OBRA | [6 empty] | QUANT. | UNIDADE | CUSTO HORÁRIO | CUSTO HORÁRIO TOTAL
P9801 | AJUDANTE | [5 empty] | 3 | H | 18.3127 | 54.9381
P9805 | ARMADOR | [5 empty] | 1 | H | 22.8069 | 22.8069
|  |  | CUSTO HORÁRIO TOTAL DE MÃO DE OBRA | [6 empty] | 77.745
PRODUÇÃO DA EQUIPE |  | 4.5273 | CUSTO HORÁRIO TOTAL DE EXECUÇÃO | [6 empty] | 122.4969
|  |  | CUSTO UNITÁRIO DE EXECUÇÃO | [6 empty] | 27.0576
[8 empty] | Custo FIC |  | 0
[8 empty] | Custo FIT |  | 0
C - MATERIAIS | [5 empty] | QUANTIDADE |  | UNIDADE | PREÇO UNITÁRIO | CUSTO UNITÁRIO
M0092 | ANCORAGEM ATIVA PARA 12 CORDOALHAS - D = 12,7 MM |  |  |  |  | 1 |  | UN | 450 | 450
M2419 | PARAFUSO CABEÇA ABAULADA M6 COM PORCA E ARRUELA |  |  |  |  | 2 |  | UN | 0.75 | 1.5
M2462 | MANGUEIRA CRISTAL TRANÇADO AR/ÁGUA COM CAPACIDADE DE 250 LB - D = 20 MM |  |  |  |  | 0.5 |  | M | 4.7 | 2.35
CUSTO UNITÁRIO TOTAL DE MATERIAL | [9 empty] | 453.85
D - ATIVIDADES AUXILIARES | [5 empty] | QUANTIDADE |  | UNIDADE | PREÇO UNITÁRIO | CUSTO UNITÁRIO
3816137 | NICHO DE MADEIRA PARA DISPOSITIVO DE ANCORAGEM DE PROTENSÃO - CONFECÇÃO E INSTALAÇÃO |  |  |  |  | 0.1449 |  | M² | 93.95 | 13.6134
CUSTO TOTAL DE ATIVIDADES AUXILIARES | [9 empty] | 13.6134
E -TEMPO FIXO | [5 empty] | QUANTIDADE |  | UNIDADE | PREÇO UNITÁRIO | CUSTO UNITÁRIO
M0092 5914655 | ANCORAGEM ATIVA PARA 12 CORDOALHAS - D = 12,7 MM - CAMINHÃO CARROCERIA 15 T |  |  |  |  | 0.02 |  | T | 22.13 | 0.4426
M2462 5914655 | MANGUEIRA CRISTAL TRANÇADA DE PVC COM PRESSÃO DE TRABALHO DE 1,50 MPA (250 PSI) - D = 19,0 MM (3/4") - CAMINHÃO CARROCERIA 15 T |  |  |  |  | 0.00015 |  | T | 22.13 | 0.0033
M2419 5914655 | PARAFUSO DE CABEÇA ABAULADA EM AÇO INOX COM PORCA E ARRUELA - D = 6 MM (M6) E C = 30 MM - CAMINHÃO CARROCERIA 15 T |  |  |  |  | 3e-05 |  | T | 22.13 | 0.0007
CUSTO UNITÁRIO TOTAL DE TEMPO FIXO | [9 empty] | 0.4466
F - TRANSPORTES |  | Qtde | Unid. | Custo |  |  | DMT |  |  | CUSTO UNITÁRIO
|  |  |  | (LN) | (RP) | (PV) | (LN) | (RP) | (PV)
M0092 5914479 | ANCORAGEM ATIVA PARA 12 CORDOALHAS - D = 12,7 MM - CAMINHÃO CARROCERIA 15 T | 0.02 | TKM | 0.7 | 0.56 | 0.46 | 0 | 27 | 280 | 2.8784
M2462 5914479 | MANGUEIRA CRISTAL TRANÇADA DE PVC COM PRESSÃO DE TRABALHO DE 1,50 MPA (250 PSI) - D = 19,0 MM (3/4") - CAMINHÃO CARROCERIA 15 T | 0.00015 | TKM | 0.69 | 0.55 | 0.45 | 0 | 0 | 0 | 0
M2419 5914479 | PARAFUSO DE CABEÇA ABAULADA EM AÇO INOX COM PORCA E ARRUELA - D = 6 MM (M6) E C = 30 MM - CAMINHÃO CARROCERIA 15 T | 3e-05 | TKM | 0.69 | 0.55 | 0.45 | 0 | 0 | 0 | 0
CUSTO UNITÁRIO TOTAL DE TRANSPORTE | [9 empty] | 2.8784
CUSTO UNITÁRIO DIRETO TOTAL | [9 empty] | 497.85
BDI | [9 empty] | 107.04
CUSTO UNITÁRIO TOTAL | [9 empty] | 604.89
COMPOSIÇÃO DOS CUSTOS UNITÁRIOS DOS SERVIÇOS
PROPONENTE: VIA MAGNA INFRAESTRUTURA LTDA
RODOVIA: | MS-345 (LOTE 3) | TRECHO: | ENTR. BR-419/MS - BONITO |  |  |  |  | SUBTRECHO: | EST. 2605+00,000 a 3742+00,000
ITEM: | 4507835
DESCRIÇÃO DO SERVIÇO: | [8 empty] | DATA BASE: | JANEIRO-2021
Bainha metálica redonda d = 65 mm para 12 cordoalhas d = 12,7 mm - fornecimento, instalação e injeção de nata de cimento | [8 empty] | UNIDADE: | m
A - EQUIPAMENTOS |  |  |  |  | QUANT. | UTILIZAÇÃO |  | CUSTO OPERACIONAL |  | CUSTO HORÁRIO TOTAL
[6 empty] | OPERATIVA | IMPROD | OPERATIVO | IMPROD
E9024 | MISTURADOR DE NATA CIMENTO - 1,5 KW |  |  |  | 0.09802 | 1 | 0 | 21.1155 | 20.6784 | 2.0697
E9026 | BOMBA PARA INJEÇÃO DE NATA DE CIMENTO - 2,2 KW |  |  |  | 0.09802 | 1 | 0 | 3.0185 | 1.6757 | 0.2959
E9066 | GRUPO GERADOR - 13/14 KVA |  |  |  | 0.09802 | 1 | 0 | 10.0475 | 2.0983 | 0.9849
CUSTO HORÁRIO TOTAL DE EQUIPAMENTOS | [9 empty] | 3.3505
B - MÃO DE OBRA | [6 empty] | QUANT. | UNIDADE | CUSTO HORÁRIO | CUSTO HORÁRIO TOTAL
P9801 | AJUDANTE | [5 empty] | 6 | H | 18.3127 | 109.8762
P9805 | ARMADOR | [5 empty] | 2 | H | 22.8069 | 45.6138
|  |  | CUSTO HORÁRIO TOTAL DE MÃO DE OBRA | [6 empty] | 155.49
PRODUÇÃO DA EQUIPE |  | 19.05 | CUSTO HORÁRIO TOTAL DE EXECUÇÃO | [6 empty] | 158.8405
|  |  | CUSTO UNITÁRIO DE EXECUÇÃO | [6 empty] | 8.3381
[8 empty] | Custo FIC |  | 0
[8 empty] | Custo FIT |  | 0
C - MATERIAIS | [5 empty] | QUANTIDADE |  | UNIDADE | PREÇO UNITÁRIO | CUSTO UNITÁRIO
M0004 | AÇO CA 50 |  |  |  |  | 0.0784 |  | KG | 5.5 | 0.4312
M0030 | ADITIVO PLASTIFICANTE E RETARDADOR DE PEGA PARA CONCRETO E ARGAMASSA |  |  |  |  | 0.01025 |  | KG | 4.1622 | 0.0427
M0052 | FITA DE PVC DE 50 MM X 50M |  |  |  |  | 0.75398 |  | M | 0.1027 | 0.0774
M0075 | ARAME RECOZIDO 18 BWG |  |  |  |  | 0.00712 |  | KG | 7.4359 | 0.0529
M0424 | CIMENTO PORTLAND CP II - 32 |  |  |  |  | 2.5625 |  | KG | 0.5818 | 1.4908
M2462 | MANGUEIRA CRISTAL TRANÇADO AR/ÁGUA COM CAPACIDADE DE 250 LB - D = 20 MM |  |  |  |  | 0.025 |  | M | 4.7 | 0.1175
M2470 | BAINHA METÁLICA - D = 65 MM |  |  |  |  | 1.04 |  | M | 36.1796 | 37.6268
M3134 | LUVA PARA BAINHA METÁLICA - D = 65 MM |  |  |  |  | 0.16 |  | UN | 3.391 | 0.5426
M3353 | PURGADOR PLÁSTICO |  |  |  |  | 0.05 |  | UN | 1.1238 | 0.0562
CUSTO UNITÁRIO TOTAL DE MATERIAL | [9 empty] | 40.4381
D - ATIVIDADES AUXILIARES | [5 empty] | QUANTIDADE |  | UNIDADE | PREÇO UNITÁRIO | CUSTO UNITÁRIO
CUSTO TOTAL DE ATIVIDADES AUXILIARES
E -TEMPO FIXO | [5 empty] | QUANTIDADE |  | UNIDADE | PREÇO UNITÁRIO | CUSTO UNITÁRIO
M0075 5914655 | ARAME RECOZIDO 18 BWG - CAMINHÃO CARROCERIA 15 T |  |  |  |  | 1e-05 |  | T | 23.22 | 0.0002
M0004 5914655 | AÇO CA 50 - CAMINHÃO CARROCERIA 15 T |  |  |  |  | 8e-05 |  | T | 22.13 | 0.0018
M0424 5914655 | CIMENTO PORTLAND CP II - 32 - CAMINHÃO CARROCERIA 15 T |  |  |  |  | 0.00256 |  | T | 23.22 | 0.0594
M0030 5914655 | ADITIVO PLASTIFICANTE E RETARDADOR DE PEGA PARA CONCRETO E ARGAMASSA - CAMINHÃO CARROCERIA 15 T |  |  |  |  | 1e-05 |  | T | 23.22 | 0.0002
M2470 5914655 | BAINHA METÁLICA - D = 65 MM - CAMINHÃO CARROCERIA 15 T |  |  |  |  | 0.00076 |  | T | 22.13 | 0.0168
M2462 5914655 | MANGUEIRA CRISTAL TRANÇADA DE PVC COM PRESSÃO DE TRABALHO DE 1,50 MPA (250 PSI) - D = 19,0 MM (3/4") - CAMINHÃO CARROCERIA 15 T |  |  |  |  | 1e-05 |  | T | 22.13 | 0.0002
M3134 5914655 | LUVA PARA BAINHA METÁLICA - D = 65 MM - CAMINHÃO CARROCERIA 15 T |  |  |  |  | 4e-05 |  | T | 22.13 | 0.0009
CUSTO UNITÁRIO TOTAL DE TEMPO FIXO | [9 empty] | 0.0795
F - TRANSPORTES |  | Qtde | Unid. | Custo |  |  | DMT |  |  | CUSTO UNITÁRIO
|  |  |  | (LN) | (RP) | (PV) | (LN) | (RP) | (PV)
M0075 5914479 | ARAME RECOZIDO 18 BWG - CAMINHÃO CARROCERIA 15 T | 1e-05 | TKM | 0.69 | 0.55 | 0.45 | 0 | 0 | 0 | 0
M0004 5914479 | AÇO CA 50 - CAMINHÃO CARROCERIA 15 T | 8e-05 | TKM | 0.7 | 0.56 | 0.46 | 0 | 27 | 280 | 0.0115
M0424 5914479 | CIMENTO PORTLAND CP II - 32 - CAMINHÃO CARROCERIA 15 T | 0.00256 | TKM | 0.69 | 0.55 | 0.45 | 0 | 0 | 0 | 0
M0030 5914479 | ADITIVO PLASTIFICANTE E RETARDADOR DE PEGA PARA CONCRETO E ARGAMASSA - CAMINHÃO CARROCERIA 15 T | 1e-05 | TKM | 0.69 | 0.55 | 0.45 | 0 | 0 | 0 | 0
M2470 5914479 | BAINHA METÁLICA - D = 65 MM - CAMINHÃO CARROCERIA 15 T | 0.00076 | TKM | 0.7 | 0.56 | 0.46 | 0 | 27 | 280 | 0.1094
M2462 5914479 | MANGUEIRA CRISTAL TRANÇADA DE PVC COM PRESSÃO DE TRABALHO DE 1,50 MPA (250 PSI) - D = 19,0 MM (3/4") - CAMINHÃO CARROCERIA 15 T | 1e-05 | TKM | 0.69 | 0.55 | 0.45 | 0 | 0 | 0 | 0
M3134 5914479 | LUVA PARA BAINHA METÁLICA - D = 65 MM - CAMINHÃO CARROCERIA 15 T | 4e-05 | TKM | 0.69 | 0.55 | 0.45 | 0 | 0 | 0 | 0
CUSTO UNITÁRIO TOTAL DE TRANSPORTE | [9 empty] | 0.1209
CUSTO UNITÁRIO DIRETO TOTAL | [9 empty] | 48.98
BDI | [9 empty] | 10.53
CUSTO UNITÁRIO TOTAL | [9 empty] | 59.51
COMPOSIÇÃO DOS CUSTOS UNITÁRIOS DOS SERVIÇOS
PROPONENTE: VIA MAGNA INFRAESTRUTURA LTDA
RODOVIA: | MS-345 (LOTE 3) | TRECHO: | ENTR. BR-419/MS - BONITO |  |  |  |  | SUBTRECHO: | EST. 2605+00,000 a 3742+00,000
ITEM: | P9819
DESCRIÇÃO DO SERVIÇO: | [8 empty] | DATA BASE: | JANEIRO-2021
Engenheiro supervisor | [8 empty] | UNIDADE: | mês
A - EQUIPAMENTOS |  |  |  |  | QUANT. | UTILIZAÇÃO |  | CUSTO OPERACIONAL |  | CUSTO HORÁRIO TOTAL
[6 empty] | OPERATIVA | IMPROD | OPERATIVO | IMPROD
CUSTO HORÁRIO TOTAL DE EQUIPAMENTOS
B - MÃO DE OBRA | [6 empty] | QUANT. | UNIDADE | CUSTO HORÁRIO | CUSTO HORÁRIO TOTAL
P9819 | ENGENHEIRO SUPERVISOR | [5 empty] | 1 | MÊS | 20754.511 | 20754.511
|  |  | CUSTO HORÁRIO TOTAL DE MÃO DE OBRA | [6 empty] | 20754.511
PRODUÇÃO DA EQUIPE |  | 1 | CUSTO HORÁRIO TOTAL DE EXECUÇÃO | [6 empty] | 20754.511
|  |  | CUSTO UNITÁRIO DE EXECUÇÃO | [6 empty] | 20754.511
[8 empty] | Custo FIC |  | 0
[8 empty] | Custo FIT |  | 0
C - MATERIAIS | [5 empty] | QUANTIDADE |  | UNIDADE | PREÇO UNITÁRIO | CUSTO UNITÁRIO
CUSTO UNITÁRIO TOTAL DE MATERIAL
D - ATIVIDADES AUXILIARES | [5 empty] | QUANTIDADE |  | UNIDADE | PREÇO UNITÁRIO | CUSTO UNITÁRIO
CUSTO TOTAL DE ATIVIDADES AUXILIARES
E -TEMPO FIXO | [5 empty] | QUANTIDADE |  | UNIDADE | PREÇO UNITÁRIO | CUSTO UNITÁRIO
CUSTO UNITÁRIO TOTAL DE TEMPO FIXO
F - TRANSPORTES |  | Qtde | Unid. | Custo |  |  | DMT |  |  | CUSTO UNITÁRIO
|  |  |  | (LN) | (RP) | (PV) | (LN) | (RP) | (PV)
CUSTO UNITÁRIO TOTAL DE TRANSPORTE
CUSTO UNITÁRIO DIRETO TOTAL | [9 empty] | 20754.51
BDI | [9 empty] | 4462.22
CUSTO UNITÁRIO TOTAL | [9 empty] | 25216.73
COMPOSIÇÃO DOS CUSTOS UNITÁRIOS DOS SERVIÇOS
PROPONENTE: VIA MAGNA INFRAESTRUTURA LTDA
RODOVIA: | MS-345 (LOTE 3) | TRECHO: | ENTR. BR-419/MS - BONITO |  |  |  |  | SUBTRECHO: | EST. 2605+00,000 a 3742+00,000
ITEM: | P9840
DESCRIÇÃO DO SERVIÇO: | [8 empty] | DATA BASE: | JANEIRO-2021
Encarregado geral | [8 empty] | UNIDADE: | mês
A - EQUIPAMENTOS |  |  |  |  | QUANT. | UTILIZAÇÃO |  | CUSTO OPERACIONAL |  | CUSTO HORÁRIO TOTAL
[6 empty] | OPERATIVA | IMPROD | OPERATIVO | IMPROD
CUSTO HORÁRIO TOTAL DE EQUIPAMENTOS
B - MÃO DE OBRA | [6 empty] | QUANT. | UNIDADE | CUSTO HORÁRIO | CUSTO HORÁRIO TOTAL
P9840 | ENCARREGADO GERAL | [5 empty] | 1 | MÊS | 9780.8846 | 9780.8846
|  |  | CUSTO HORÁRIO TOTAL DE MÃO DE OBRA | [6 empty] | 9780.8846
PRODUÇÃO DA EQUIPE |  | 1 | CUSTO HORÁRIO TOTAL DE EXECUÇÃO | [6 empty] | 9780.8846
|  |  | CUSTO UNITÁRIO DE EXECUÇÃO | [6 empty] | 9780.8846
[8 empty] | Custo FIC |  | 0
[8 empty] | Custo FIT |  | 0
C - MATERIAIS | [5 empty] | QUANTIDADE |  | UNIDADE | PREÇO UNITÁRIO | CUSTO UNITÁRIO
CUSTO UNITÁRIO TOTAL DE MATERIAL
D - ATIVIDADES AUXILIARES | [5 empty] | QUANTIDADE |  | UNIDADE | PREÇO UNITÁRIO | CUSTO UNITÁRIO
CUSTO TOTAL DE ATIVIDADES AUXILIARES
E -TEMPO FIXO | [5 empty] | QUANTIDADE |  | UNIDADE | PREÇO UNITÁRIO | CUSTO UNITÁRIO
CUSTO UNITÁRIO TOTAL DE TEMPO FIXO
F - TRANSPORTES |  | Qtde | Unid. | Custo |  |  | DMT |  |  | CUSTO UNITÁRIO
|  |  |  | (LN) | (RP) | (PV) | (LN) | (RP) | (PV)
CUSTO UNITÁRIO TOTAL DE TRANSPORTE
CUSTO UNITÁRIO DIRETO TOTAL | [9 empty] | 9780.88
BDI | [9 empty] | 2102.89
CUSTO UNITÁRIO TOTAL | [9 empty] | 11883.77
COMPOSIÇÃO DOS CUSTOS UNITÁRIOS DOS SERVIÇOS
PROPONENTE: VIA MAGNA INFRAESTRUTURA LTDA
RODOVIA: | MS-345 (LOTE 3) | TRECHO: | ENTR. BR-419/MS - BONITO |  |  |  |  | SUBTRECHO: | EST. 2605+00,000 a 3742+00,000
ITEM: | P9897
DESCRIÇÃO DO SERVIÇO: | [8 empty] | DATA BASE: | JANEIRO-2021
Técnico de meio ambiente | [8 empty] | UNIDADE: | mês
A - EQUIPAMENTOS |  |  |  |  | QUANT. | UTILIZAÇÃO |  | CUSTO OPERACIONAL |  | CUSTO HORÁRIO TOTAL
[6 empty] | OPERATIVA | IMPROD | OPERATIVO | IMPROD
CUSTO HORÁRIO TOTAL DE EQUIPAMENTOS
B - MÃO DE OBRA | [6 empty] | QUANT. | UNIDADE | CUSTO HORÁRIO | CUSTO HORÁRIO TOTAL
P9897 | TÉCNICO DE MEIO AMBIENTE | [5 empty] | 1 | MÊS | 6500.9103 | 6500.9103
|  |  | CUSTO HORÁRIO TOTAL DE MÃO DE OBRA | [6 empty] | 6500.9103
PRODUÇÃO DA EQUIPE |  | 1 | CUSTO HORÁRIO TOTAL DE EXECUÇÃO | [6 empty] | 6500.9103
|  |  | CUSTO UNITÁRIO DE EXECUÇÃO | [6 empty] | 6500.9103
[8 empty] | Custo FIC |  | 0
[8 empty] | Custo FIT |  | 0
C - MATERIAIS | [5 empty] | QUANTIDADE |  | UNIDADE | PREÇO UNITÁRIO | CUSTO UNITÁRIO
CUSTO UNITÁRIO TOTAL DE MATERIAL
D - ATIVIDADES AUXILIARES | [5 empty] | QUANTIDADE |  | UNIDADE | PREÇO UNITÁRIO | CUSTO UNITÁRIO
CUSTO TOTAL DE ATIVIDADES AUXILIARES
E -TEMPO FIXO | [5 empty] | QUANTIDADE |  | UNIDADE | PREÇO UNITÁRIO | CUSTO UNITÁRIO
CUSTO UNITÁRIO TOTAL DE TEMPO FIXO
F - TRANSPORTES |  | Qtde | Unid. | Custo |  |  | DMT |  |  | CUSTO UNITÁRIO
|  |  |  | (LN) | (RP) | (PV) | (LN) | (RP) | (PV)
CUSTO UNITÁRIO TOTAL DE TRANSPORTE
CUSTO UNITÁRIO DIRETO TOTAL | [9 empty] | 6500.91
BDI | [9 empty] | 1397.7
CUSTO UNITÁRIO TOTAL | [9 empty] | 7898.61
COMPOSIÇÃO DOS CUSTOS UNITÁRIOS DOS SERVIÇOS
PROPONENTE: VIA MAGNA INFRAESTRUTURA LTDA
RODOVIA: | MS-345 (LOTE 3) | TRECHO: | ENTR. BR-419/MS - BONITO |  |  |  |  | SUBTRECHO: | EST. 2605+00,000 a 3742+00,000
ITEM: | P9878
DESCRIÇÃO DO SERVIÇO: | [8 empty] | DATA BASE: | JANEIRO-2021
Secretária | [8 empty] | UNIDADE: | mês
A - EQUIPAMENTOS |  |  |  |  | QUANT. | UTILIZAÇÃO |  | CUSTO OPERACIONAL |  | CUSTO HORÁRIO TOTAL
[6 empty] | OPERATIVA | IMPROD | OPERATIVO | IMPROD
CUSTO HORÁRIO TOTAL DE EQUIPAMENTOS
B - MÃO DE OBRA | [6 empty] | QUANT. | UNIDADE | CUSTO HORÁRIO | CUSTO HORÁRIO TOTAL
P9878 | SECRETÁRIA | [5 empty] | 1 | MÊS | 5932.6434 | 5932.6434
|  |  | CUSTO HORÁRIO TOTAL DE MÃO DE OBRA | [6 empty] | 5932.6434
PRODUÇÃO DA EQUIPE |  | 1 | CUSTO HORÁRIO TOTAL DE EXECUÇÃO | [6 empty] | 5932.6434
|  |  | CUSTO UNITÁRIO DE EXECUÇÃO | [6 empty] | 5932.6434
[8 empty] | Custo FIC |  | 0
[8 empty] | Custo FIT |  | 0
C - MATERIAIS | [5 empty] | QUANTIDADE |  | UNIDADE | PREÇO UNITÁRIO | CUSTO UNITÁRIO
CUSTO UNITÁRIO TOTAL DE MATERIAL
D - ATIVIDADES AUXILIARES | [5 empty] | QUANTIDADE |  | UNIDADE | PREÇO UNITÁRIO | CUSTO UNITÁRIO
CUSTO TOTAL DE ATIVIDADES AUXILIARES
E -TEMPO FIXO | [5 empty] | QUANTIDADE |  | UNIDADE | PREÇO UNITÁRIO | CUSTO UNITÁRIO
CUSTO UNITÁRIO TOTAL DE TEMPO FIXO
F - TRANSPORTES |  | Qtde | Unid. | Custo |  |  | DMT |  |  | CUSTO UNITÁRIO
|  |  |  | (LN) | (RP) | (PV) | (LN) | (RP) | (PV)
CUSTO UNITÁRIO TOTAL DE TRANSPORTE
CUSTO UNITÁRIO DIRETO TOTAL | [9 empty] | 5932.64
BDI | [9 empty] | 1275.52
CUSTO UNITÁRIO TOTAL | [9 empty] | 7208.16
COMPOSIÇÃO DOS CUSTOS UNITÁRIOS DOS SERVIÇOS
PROPONENTE: VIA MAGNA INFRAESTRUTURA LTDA
RODOVIA: | MS-345 (LOTE 3) | TRECHO: | ENTR. BR-419/MS - BONITO |  |  |  |  | SUBTRECHO: | EST. 2605+00,000 a 3742+00,000
ITEM: | AGC8020004
DESCRIÇÃO DO SERVIÇO: | [8 empty] | DATA BASE: | JANEIRO-2021
Veículo leve - 53 kW (sem motorista) | [8 empty] | UNIDADE: | mês
A - EQUIPAMENTOS |  |  |  |  | QUANT. | UTILIZAÇÃO |  | CUSTO OPERACIONAL |  | CUSTO HORÁRIO TOTAL
[6 empty] | OPERATIVA | IMPROD | OPERATIVO | IMPROD
IE9901 | VEÍCULO LEVE - 53 KW (SEM MOTORISTA) |  |  |  | 1 | 1 | 0 | 1736.53 | 0 | 1736.53
CUSTO HORÁRIO TOTAL DE EQUIPAMENTOS | [9 empty] | 1736.53
B - MÃO DE OBRA | [6 empty] | QUANT. | UNIDADE | CUSTO HORÁRIO | CUSTO HORÁRIO TOTAL
CUSTO HORÁRIO TOTAL DE MÃO DE OBRA
PRODUÇÃO DA EQUIPE |  | 1 | CUSTO HORÁRIO TOTAL DE EXECUÇÃO | [6 empty] | 1736.53
|  |  | CUSTO UNITÁRIO DE EXECUÇÃO | [6 empty] | 1736.53
[8 empty] | Custo FIC |  | 0
[8 empty] | Custo FIT |  | 0
C - MATERIAIS | [5 empty] | QUANTIDADE |  | UNIDADE | PREÇO UNITÁRIO | CUSTO UNITÁRIO
CUSTO UNITÁRIO TOTAL DE MATERIAL
D - ATIVIDADES AUXILIARES | [5 empty] | QUANTIDADE |  | UNIDADE | PREÇO UNITÁRIO | CUSTO UNITÁRIO
CUSTO TOTAL DE ATIVIDADES AUXILIARES
E -TEMPO FIXO | [5 empty] | QUANTIDADE |  | UNIDADE | PREÇO UNITÁRIO | CUSTO UNITÁRIO
CUSTO UNITÁRIO TOTAL DE TEMPO FIXO
F - TRANSPORTES |  | Qtde | Unid. | Custo |  |  | DMT |  |  | CUSTO UNITÁRIO
|  |  |  | (LN) | (RP) | (PV) | (LN) | (RP) | (PV)
CUSTO UNITÁRIO TOTAL DE TRANSPORTE
CUSTO UNITÁRIO DIRETO TOTAL | [9 empty] | 1736.53
BDI | [9 empty] | 373.35
CUSTO UNITÁRIO TOTAL | [9 empty] | 2109.88
COMPOSIÇÃO DOS CUSTOS UNITÁRIOS DOS SERVIÇOS
PROPONENTE: VIA MAGNA INFRAESTRUTURA LTDA
RODOVIA: | MS-345 (LOTE 3) | TRECHO: | ENTR. BR-419/MS - BONITO |  |  |  |  | SUBTRECHO: | EST. 2605+00,000 a 3742+00,000
ITEM: | AGC8020005
DESCRIÇÃO DO SERVIÇO: | [8 empty] | DATA BASE: | JANEIRO-2021
Ônibus coletivo | [8 empty] | UNIDADE: | mês
A - EQUIPAMENTOS |  |  |  |  | QUANT. | UTILIZAÇÃO |  | CUSTO OPERACIONAL |  | CUSTO HORÁRIO TOTAL
[6 empty] | OPERATIVA | IMPROD | OPERATIVO | IMPROD
IE9902 | ÔNIBUS COLETIVO |  |  |  | 1 | 1 | 0 | 20104.43 | 0 | 20104.43
CUSTO HORÁRIO TOTAL DE EQUIPAMENTOS | [9 empty] | 20104.43
B - MÃO DE OBRA | [6 empty] | QUANT. | UNIDADE | CUSTO HORÁRIO | CUSTO HORÁRIO TOTAL
CUSTO HORÁRIO TOTAL DE MÃO DE OBRA
PRODUÇÃO DA EQUIPE |  | 1 | CUSTO HORÁRIO TOTAL DE EXECUÇÃO | [6 empty] | 20104.43
|  |  | CUSTO UNITÁRIO DE EXECUÇÃO | [6 empty] | 20104.43
[8 empty] | Custo FIC |  | 0
[8 empty] | Custo FIT |  | 0
C - MATERIAIS | [5 empty] | QUANTIDADE |  | UNIDADE | PREÇO UNITÁRIO | CUSTO UNITÁRIO
CUSTO UNITÁRIO TOTAL DE MATERIAL
D - ATIVIDADES AUXILIARES | [5 empty] | QUANTIDADE |  | UNIDADE | PREÇO UNITÁRIO | CUSTO UNITÁRIO
CUSTO TOTAL DE ATIVIDADES AUXILIARES
E -TEMPO FIXO | [5 empty] | QUANTIDADE |  | UNIDADE | PREÇO UNITÁRIO | CUSTO UNITÁRIO
CUSTO UNITÁRIO TOTAL DE TEMPO FIXO
F - TRANSPORTES |  | Qtde | Unid. | Custo |  |  | DMT |  |  | CUSTO UNITÁRIO
|  |  |  | (LN) | (RP) | (PV) | (LN) | (RP) | (PV)
CUSTO UNITÁRIO TOTAL DE TRANSPORTE
CUSTO UNITÁRIO DIRETO TOTAL | [9 empty] | 20104.43
BDI | [9 empty] | 4322.45
CUSTO UNITÁRIO TOTAL | [9 empty] | 24426.88
COMPOSIÇÃO DOS CUSTOS UNITÁRIOS DOS SERVIÇOS
PROPONENTE: VIA MAGNA INFRAESTRUTURA LTDA
RODOVIA: | MS-345 (LOTE 3) | TRECHO: | ENTR. BR-419/MS - BONITO |  |  |  |  | SUBTRECHO: | EST. 2605+00,000 a 3742+00,000
ITEM: | P9903
DESCRIÇÃO DO SERVIÇO: | [8 empty] | DATA BASE: | JANEIRO-2021
Auxiliar técnico | [8 empty] | UNIDADE: | mês
A - EQUIPAMENTOS |  |  |  |  | QUANT. | UTILIZAÇÃO |  | CUSTO OPERACIONAL |  | CUSTO HORÁRIO TOTAL
[6 empty] | OPERATIVA | IMPROD | OPERATIVO | IMPROD
CUSTO HORÁRIO TOTAL DE EQUIPAMENTOS
B - MÃO DE OBRA | [6 empty] | QUANT. | UNIDADE | CUSTO HORÁRIO | CUSTO HORÁRIO TOTAL
P9903 | AUXILIAR TÉCNICO | [5 empty] | 1 | MÊS | 3695.3745 | 3695.3745
|  |  | CUSTO HORÁRIO TOTAL DE MÃO DE OBRA | [6 empty] | 3695.3745
PRODUÇÃO DA EQUIPE |  | 1 | CUSTO HORÁRIO TOTAL DE EXECUÇÃO | [6 empty] | 3695.3745
|  |  | CUSTO UNITÁRIO DE EXECUÇÃO | [6 empty] | 3695.3745
[8 empty] | Custo FIC |  | 0
[8 empty] | Custo FIT |  | 0
C - MATERIAIS | [5 empty] | QUANTIDADE |  | UNIDADE | PREÇO UNITÁRIO | CUSTO UNITÁRIO
CUSTO UNITÁRIO TOTAL DE MATERIAL
D - ATIVIDADES AUXILIARES | [5 empty] | QUANTIDADE |  | UNIDADE | PREÇO UNITÁRIO | CUSTO UNITÁRIO
CUSTO TOTAL DE ATIVIDADES AUXILIARES
E -TEMPO FIXO | [5 empty] | QUANTIDADE |  | UNIDADE | PREÇO UNITÁRIO | CUSTO UNITÁRIO
CUSTO UNITÁRIO TOTAL DE TEMPO FIXO
F - TRANSPORTES |  | Qtde | Unid. | Custo |  |  | DMT |  |  | CUSTO UNITÁRIO
|  |  |  | (LN) | (RP) | (PV) | (LN) | (RP) | (PV)
CUSTO UNITÁRIO TOTAL DE TRANSPORTE
CUSTO UNITÁRIO DIRETO TOTAL | [9 empty] | 3695.37
BDI | [9 empty] | 794.5
CUSTO UNITÁRIO TOTAL | [9 empty] | 4489.87
COMPOSIÇÃO DOS CUSTOS UNITÁRIOS DOS SERVIÇOS
PROPONENTE: VIA MAGNA INFRAESTRUTURA LTDA
RODOVIA: | MS-345 (LOTE 3) | TRECHO: | ENTR. BR-419/MS - BONITO |  |  |  |  | SUBTRECHO: | EST. 2605+00,000 a 3742+00,000
ITEM: | P9809
DESCRIÇÃO DO SERVIÇO: | [8 empty] | DATA BASE: | JANEIRO-2021
Encarregado administrativo | [8 empty] | UNIDADE: | mês
A - EQUIPAMENTOS |  |  |  |  | QUANT. | UTILIZAÇÃO |  | CUSTO OPERACIONAL |  | CUSTO HORÁRIO TOTAL
[6 empty] | OPERATIVA | IMPROD | OPERATIVO | IMPROD
CUSTO HORÁRIO TOTAL DE EQUIPAMENTOS
B - MÃO DE OBRA | [6 empty] | QUANT. | UNIDADE | CUSTO HORÁRIO | CUSTO HORÁRIO TOTAL
P9883 | CHEFE DO SETOR ADMINISTRATIVO | [5 empty] | 1 | MÊS | 7649.97 | 7649.97
|  |  | CUSTO HORÁRIO TOTAL DE MÃO DE OBRA | [6 empty] | 7649.97
PRODUÇÃO DA EQUIPE |  | 1 | CUSTO HORÁRIO TOTAL DE EXECUÇÃO | [6 empty] | 7649.97
|  |  | CUSTO UNITÁRIO DE EXECUÇÃO | [6 empty] | 7649.97
[8 empty] | Custo FIC |  | 0
[8 empty] | Custo FIT |  | 0
C - MATERIAIS | [5 empty] | QUANTIDADE |  | UNIDADE | PREÇO UNITÁRIO | CUSTO UNITÁRIO
CUSTO UNITÁRIO TOTAL DE MATERIAL
D - ATIVIDADES AUXILIARES | [5 empty] | QUANTIDADE |  | UNIDADE | PREÇO UNITÁRIO | CUSTO UNITÁRIO
CUSTO TOTAL DE ATIVIDADES AUXILIARES
E -TEMPO FIXO | [5 empty] | QUANTIDADE |  | UNIDADE | PREÇO UNITÁRIO | CUSTO UNITÁRIO
CUSTO UNITÁRIO TOTAL DE TEMPO FIXO
F - TRANSPORTES |  | Qtde | Unid. | Custo |  |  | DMT |  |  | CUSTO UNITÁRIO
|  |  |  | (LN) | (RP) | (PV) | (LN) | (RP) | (PV)
CUSTO UNITÁRIO TOTAL DE TRANSPORTE
CUSTO UNITÁRIO DIRETO TOTAL | [9 empty] | 7649.97
BDI | [9 empty] | 1644.74
CUSTO UNITÁRIO TOTAL | [9 empty] | 9294.71
COMPOSIÇÃO DOS CUSTOS UNITÁRIOS DOS SERVIÇOS
PROPONENTE: VIA MAGNA INFRAESTRUTURA LTDA
RODOVIA: | MS-345 (LOTE 3) | TRECHO: | ENTR. BR-419/MS - BONITO |  |  |  |  | SUBTRECHO: | EST. 2605+00,000 a 3742+00,000
ITEM: | P9896
DESCRIÇÃO DO SERVIÇO: | [8 empty] | DATA BASE: | JANEIRO-2021
Porteiro | [8 empty] | UNIDADE: | mês
A - EQUIPAMENTOS |  |  |  |  | QUANT. | UTILIZAÇÃO |  | CUSTO OPERACIONAL |  | CUSTO HORÁRIO TOTAL
[6 empty] | OPERATIVA | IMPROD | OPERATIVO | IMPROD
CUSTO HORÁRIO TOTAL DE EQUIPAMENTOS
B - MÃO DE OBRA | [6 empty] | QUANT. | UNIDADE | CUSTO HORÁRIO | CUSTO HORÁRIO TOTAL
P9896 | PORTEIRO | [5 empty] | 1 | MÊS | 3632.14 | 3632.14
|  |  | CUSTO HORÁRIO TOTAL DE MÃO DE OBRA | [6 empty] | 3632.14
PRODUÇÃO DA EQUIPE |  | 1 | CUSTO HORÁRIO TOTAL DE EXECUÇÃO | [6 empty] | 3632.14
|  |  | CUSTO UNITÁRIO DE EXECUÇÃO | [6 empty] | 3632.14
[8 empty] | Custo FIC |  | 0
[8 empty] | Custo FIT |  | 0
C - MATERIAIS | [5 empty] | QUANTIDADE |  | UNIDADE | PREÇO UNITÁRIO | CUSTO UNITÁRIO
CUSTO UNITÁRIO TOTAL DE MATERIAL
D - ATIVIDADES AUXILIARES | [5 empty] | QUANTIDADE |  | UNIDADE | PREÇO UNITÁRIO | CUSTO UNITÁRIO
CUSTO TOTAL DE ATIVIDADES AUXILIARES
E -TEMPO FIXO | [5 empty] | QUANTIDADE |  | UNIDADE | PREÇO UNITÁRIO | CUSTO UNITÁRIO
CUSTO UNITÁRIO TOTAL DE TEMPO FIXO
F - TRANSPORTES |  | Qtde | Unid. | Custo |  |  | DMT |  |  | CUSTO UNITÁRIO
|  |  |  | (LN) | (RP) | (PV) | (LN) | (RP) | (PV)
CUSTO UNITÁRIO TOTAL DE TRANSPORTE
CUSTO UNITÁRIO DIRETO TOTAL | [9 empty] | 3632.14
BDI | [9 empty] | 780.91
CUSTO UNITÁRIO TOTAL | [9 empty] | 4413.05
COMPOSIÇÃO DOS CUSTOS UNITÁRIOS DOS SERVIÇOS
PROPONENTE: VIA MAGNA INFRAESTRUTURA LTDA
RODOVIA: | MS-345 (LOTE 3) | TRECHO: | ENTR. BR-419/MS - BONITO |  |  |  |  | SUBTRECHO: | EST. 2605+00,000 a 3742+00,000
ITEM: | P9827
DESCRIÇÃO DO SERVIÇO: | [8 empty] | DATA BASE: | JANEIRO-2021
Vigia | [8 empty] | UNIDADE: | mês
A - EQUIPAMENTOS |  |  |  |  | QUANT. | UTILIZAÇÃO |  | CUSTO OPERACIONAL |  | CUSTO HORÁRIO TOTAL
[6 empty] | OPERATIVA | IMPROD | OPERATIVO | IMPROD
CUSTO HORÁRIO TOTAL DE EQUIPAMENTOS
B - MÃO DE OBRA | [6 empty] | QUANT. | UNIDADE | CUSTO HORÁRIO | CUSTO HORÁRIO TOTAL
P9827 | VIGIA | [5 empty] | 1 | MÊS | 4399.5619 | 4399.5619
|  |  | CUSTO HORÁRIO TOTAL DE MÃO DE OBRA | [6 empty] | 4399.5619
PRODUÇÃO DA EQUIPE |  | 1 | CUSTO HORÁRIO TOTAL DE EXECUÇÃO | [6 empty] | 4399.5619
|  |  | CUSTO UNITÁRIO DE EXECUÇÃO | [6 empty] | 4399.5619
[8 empty] | Custo FIC |  | 0
[8 empty] | Custo FIT |  | 0
C - MATERIAIS | [5 empty] | QUANTIDADE |  | UNIDADE | PREÇO UNITÁRIO | CUSTO UNITÁRIO
CUSTO UNITÁRIO TOTAL DE MATERIAL
D - ATIVIDADES AUXILIARES | [5 empty] | QUANTIDADE |  | UNIDADE | PREÇO UNITÁRIO | CUSTO UNITÁRIO
CUSTO TOTAL DE ATIVIDADES AUXILIARES
E -TEMPO FIXO | [5 empty] | QUANTIDADE |  | UNIDADE | PREÇO UNITÁRIO | CUSTO UNITÁRIO
CUSTO UNITÁRIO TOTAL DE TEMPO FIXO
F - TRANSPORTES |  | Qtde | Unid. | Custo |  |  | DMT |  |  | CUSTO UNITÁRIO
|  |  |  | (LN) | (RP) | (PV) | (LN) | (RP) | (PV)
CUSTO UNITÁRIO TOTAL DE TRANSPORTE
CUSTO UNITÁRIO DIRETO TOTAL | [9 empty] | 4399.56
BDI | [9 empty] | 945.91
CUSTO UNITÁRIO TOTAL | [9 empty] | 5345.47
COMPOSIÇÃO DOS CUSTOS UNITÁRIOS DOS SERVIÇOS
PROPONENTE: VIA MAGNA INFRAESTRUTURA LTDA
RODOVIA: | MS-345 (LOTE 3) | TRECHO: | ENTR. BR-419/MS - BONITO |  |  |  |  | SUBTRECHO: | EST. 2605+00,000 a 3742+00,000
ITEM: | P9806
DESCRIÇÃO DO SERVIÇO: | [8 empty] | DATA BASE: | JANEIRO-2021
Auxiliar administrativo | [8 empty] | UNIDADE: | mês
A - EQUIPAMENTOS |  |  |  |  | QUANT. | UTILIZAÇÃO |  | CUSTO OPERACIONAL |  | CUSTO HORÁRIO TOTAL
[6 empty] | OPERATIVA | IMPROD | OPERATIVO | IMPROD
CUSTO HORÁRIO TOTAL DE EQUIPAMENTOS
B - MÃO DE OBRA | [6 empty] | QUANT. | UNIDADE | CUSTO HORÁRIO | CUSTO HORÁRIO TOTAL
P9806 | AUXILIAR ADMINISTRATIVO | [5 empty] | 1 | MÊS | 3827.1352 | 3827.1352
|  |  | CUSTO HORÁRIO TOTAL DE MÃO DE OBRA | [6 empty] | 3827.1352
PRODUÇÃO DA EQUIPE |  | 1 | CUSTO HORÁRIO TOTAL DE EXECUÇÃO | [6 empty] | 3827.1352
|  |  | CUSTO UNITÁRIO DE EXECUÇÃO | [6 empty] | 3827.1352
[8 empty] | Custo FIC |  | 0
[8 empty] | Custo FIT |  | 0
C - MATERIAIS | [5 empty] | QUANTIDADE |  | UNIDADE | PREÇO UNITÁRIO | CUSTO UNITÁRIO
CUSTO UNITÁRIO TOTAL DE MATERIAL
D - ATIVIDADES AUXILIARES | [5 empty] | QUANTIDADE |  | UNIDADE | PREÇO UNITÁRIO | CUSTO UNITÁRIO
CUSTO TOTAL DE ATIVIDADES AUXILIARES
E -TEMPO FIXO | [5 empty] | QUANTIDADE |  | UNIDADE | PREÇO UNITÁRIO | CUSTO UNITÁRIO
CUSTO UNITÁRIO TOTAL DE TEMPO FIXO
F - TRANSPORTES |  | Qtde | Unid. | Custo |  |  | DMT |  |  | CUSTO UNITÁRIO
|  |  |  | (LN) | (RP) | (PV) | (LN) | (RP) | (PV)
CUSTO UNITÁRIO TOTAL DE TRANSPORTE
CUSTO UNITÁRIO DIRETO TOTAL | [9 empty] | 3827.14
BDI | [9 empty] | 822.84
CUSTO UNITÁRIO TOTAL | [9 empty] | 4649.98
COMPOSIÇÃO DOS CUSTOS UNITÁRIOS DOS SERVIÇOS
PROPONENTE: VIA MAGNA INFRAESTRUTURA LTDA
RODOVIA: | MS-345 (LOTE 3) | TRECHO: | ENTR. BR-419/MS - BONITO |  |  |  |  | SUBTRECHO: | EST. 2605+00,000 a 3742+00,000
ITEM: | P9842
DESCRIÇÃO DO SERVIÇO: | [8 empty] | DATA BASE: | JANEIRO-2021
Faxineiro | [8 empty] | UNIDADE: | mês
A - EQUIPAMENTOS |  |  |  |  | QUANT. | UTILIZAÇÃO |  | CUSTO OPERACIONAL |  | CUSTO HORÁRIO TOTAL
[6 empty] | OPERATIVA | IMPROD | OPERATIVO | IMPROD
CUSTO HORÁRIO TOTAL DE EQUIPAMENTOS
B - MÃO DE OBRA | [6 empty] | QUANT. | UNIDADE | CUSTO HORÁRIO | CUSTO HORÁRIO TOTAL
P9842 | FAXINEIRO | [5 empty] | 1 | MÊS | 3199.1324 | 3199.1324
|  |  | CUSTO HORÁRIO TOTAL DE MÃO DE OBRA | [6 empty] | 3199.1324
PRODUÇÃO DA EQUIPE |  | 1 | CUSTO HORÁRIO TOTAL DE EXECUÇÃO | [6 empty] | 3199.1324
|  |  | CUSTO UNITÁRIO DE EXECUÇÃO | [6 empty] | 3199.1324
[8 empty] | Custo FIC |  | 0
[8 empty] | Custo FIT |  | 0
C - MATERIAIS | [5 empty] | QUANTIDADE |  | UNIDADE | PREÇO UNITÁRIO | CUSTO UNITÁRIO
CUSTO UNITÁRIO TOTAL DE MATERIAL
D - ATIVIDADES AUXILIARES | [5 empty] | QUANTIDADE |  | UNIDADE | PREÇO UNITÁRIO | CUSTO UNITÁRIO
CUSTO TOTAL DE ATIVIDADES AUXILIARES
E -TEMPO FIXO | [5 empty] | QUANTIDADE |  | UNIDADE | PREÇO UNITÁRIO | CUSTO UNITÁRIO
CUSTO UNITÁRIO TOTAL DE TEMPO FIXO
F - TRANSPORTES |  | Qtde | Unid. | Custo |  |  | DMT |  |  | CUSTO UNITÁRIO
|  |  |  | (LN) | (RP) | (PV) | (LN) | (RP) | (PV)
CUSTO UNITÁRIO TOTAL DE TRANSPORTE
CUSTO UNITÁRIO DIRETO TOTAL | [9 empty] | 3199.13
BDI | [9 empty] | 687.81
CUSTO UNITÁRIO TOTAL | [9 empty] | 3886.94
COMPOSIÇÃO DOS CUSTOS UNITÁRIOS DOS SERVIÇOS
PROPONENTE: VIA MAGNA INFRAESTRUTURA LTDA
RODOVIA: | MS-345 (LOTE 3) | TRECHO: | ENTR. BR-419/MS - BONITO |  |  |  |  | SUBTRECHO: | EST. 2605+00,000 a 3742+00,000
ITEM: | P9884
DESCRIÇÃO DO SERVIÇO: | [8 empty] | DATA BASE: | JANEIRO-2021
Encarregado de terraplenagem | [8 empty] | UNIDADE: | mês
A - EQUIPAMENTOS |  |  |  |  | QUANT. | UTILIZAÇÃO |  | CUSTO OPERACIONAL |  | CUSTO HORÁRIO TOTAL
[6 empty] | OPERATIVA | IMPROD | OPERATIVO | IMPROD
CUSTO HORÁRIO TOTAL DE EQUIPAMENTOS
B - MÃO DE OBRA | [6 empty] | QUANT. | UNIDADE | CUSTO HORÁRIO | CUSTO HORÁRIO TOTAL
P9884 | ENCARREGADO DE TERRAPLENAGEM | [5 empty] | 1 | MÊS | 6689.0294 | 6689.0294
|  |  | CUSTO HORÁRIO TOTAL DE MÃO DE OBRA | [6 empty] | 6689.0294
PRODUÇÃO DA EQUIPE |  | 1 | CUSTO HORÁRIO TOTAL DE EXECUÇÃO | [6 empty] | 6689.0294
|  |  | CUSTO UNITÁRIO DE EXECUÇÃO | [6 empty] | 6689.0294
[8 empty] | Custo FIC |  | 0
[8 empty] | Custo FIT |  | 0
C - MATERIAIS | [5 empty] | QUANTIDADE |  | UNIDADE | PREÇO UNITÁRIO | CUSTO UNITÁRIO
CUSTO UNITÁRIO TOTAL DE MATERIAL
D - ATIVIDADES AUXILIARES | [5 empty] | QUANTIDADE |  | UNIDADE | PREÇO UNITÁRIO | CUSTO UNITÁRIO
CUSTO TOTAL DE ATIVIDADES AUXILIARES
E -TEMPO FIXO | [5 empty] | QUANTIDADE |  | UNIDADE | PREÇO UNITÁRIO | CUSTO UNITÁRIO
CUSTO UNITÁRIO TOTAL DE TEMPO FIXO
F - TRANSPORTES |  | Qtde | Unid. | Custo |  |  | DMT |  |  | CUSTO UNITÁRIO
|  |  |  | (LN) | (RP) | (PV) | (LN) | (RP) | (PV)
CUSTO UNITÁRIO TOTAL DE TRANSPORTE
CUSTO UNITÁRIO DIRETO TOTAL | [9 empty] | 6689.03
BDI | [9 empty] | 1438.14
CUSTO UNITÁRIO TOTAL | [9 empty] | 8127.17
COMPOSIÇÃO DOS CUSTOS UNITÁRIOS DOS SERVIÇOS
PROPONENTE: VIA MAGNA INFRAESTRUTURA LTDA
RODOVIA: | MS-345 (LOTE 3) | TRECHO: | ENTR. BR-419/MS - BONITO |  |  |  |  | SUBTRECHO: | EST. 2605+00,000 a 3742+00,000
ITEM: | P9893
DESCRIÇÃO DO SERVIÇO: | [8 empty] | DATA BASE: | JANEIRO-2021
Encarregado de pavimentação | [8 empty] | UNIDADE: | mês
A - EQUIPAMENTOS |  |  |  |  | QUANT. | UTILIZAÇÃO |  | CUSTO OPERACIONAL |  | CUSTO HORÁRIO TOTAL
[6 empty] | OPERATIVA | IMPROD | OPERATIVO | IMPROD
CUSTO HORÁRIO TOTAL DE EQUIPAMENTOS
B - MÃO DE OBRA | [6 empty] | QUANT. | UNIDADE | CUSTO HORÁRIO | CUSTO HORÁRIO TOTAL
P9893 | ENCARREGADO DE PAVIMENTAÇÃO | [5 empty] | 1 | MÊS | 6689.0294 | 6689.0294
|  |  | CUSTO HORÁRIO TOTAL DE MÃO DE OBRA | [6 empty] | 6689.0294
PRODUÇÃO DA EQUIPE |  | 1 | CUSTO HORÁRIO TOTAL DE EXECUÇÃO | [6 empty] | 6689.0294
|  |  | CUSTO UNITÁRIO DE EXECUÇÃO | [6 empty] | 6689.0294
[8 empty] | Custo FIC |  | 0
[8 empty] | Custo FIT |  | 0
C - MATERIAIS | [5 empty] | QUANTIDADE |  | UNIDADE | PREÇO UNITÁRIO | CUSTO UNITÁRIO
CUSTO UNITÁRIO TOTAL DE MATERIAL
D - ATIVIDADES AUXILIARES | [5 empty] | QUANTIDADE |  | UNIDADE | PREÇO UNITÁRIO | CUSTO UNITÁRIO
CUSTO TOTAL DE ATIVIDADES AUXILIARES
E -TEMPO FIXO | [5 empty] | QUANTIDADE |  | UNIDADE | PREÇO UNITÁRIO | CUSTO UNITÁRIO
CUSTO UNITÁRIO TOTAL DE TEMPO FIXO
F - TRANSPORTES |  | Qtde | Unid. | Custo |  |  | DMT |  |  | CUSTO UNITÁRIO
|  |  |  | (LN) | (RP) | (PV) | (LN) | (RP) | (PV)
CUSTO UNITÁRIO TOTAL DE TRANSPORTE
CUSTO UNITÁRIO DIRETO TOTAL | [9 empty] | 6689.03
BDI | [9 empty] | 1438.14
CUSTO UNITÁRIO TOTAL | [9 empty] | 8127.17
COMPOSIÇÃO DOS CUSTOS UNITÁRIOS DOS SERVIÇOS
PROPONENTE: VIA MAGNA INFRAESTRUTURA LTDA
RODOVIA: | MS-345 (LOTE 3) | TRECHO: | ENTR. BR-419/MS - BONITO |  |  |  |  | SUBTRECHO: | EST. 2605+00,000 a 3742+00,000
ITEM: | P9869
DESCRIÇÃO DO SERVIÇO: | [8 empty] | DATA BASE: | JANEIRO-2021
Encarregado de obras de artes especiais | [8 empty] | UNIDADE: | mês
A - EQUIPAMENTOS |  |  |  |  | QUANT. | UTILIZAÇÃO |  | CUSTO OPERACIONAL |  | CUSTO HORÁRIO TOTAL
[6 empty] | OPERATIVA | IMPROD | OPERATIVO | IMPROD
CUSTO HORÁRIO TOTAL DE EQUIPAMENTOS
B - MÃO DE OBRA | [6 empty] | QUANT. | UNIDADE | CUSTO HORÁRIO | CUSTO HORÁRIO TOTAL
IH9894 | ENCARREGADO DE OBRA DE ARTE ESPECIAL | [5 empty] | 1 | MES | 6689.03 | 6689.03
|  |  | CUSTO HORÁRIO TOTAL DE MÃO DE OBRA | [6 empty] | 6689.03
PRODUÇÃO DA EQUIPE |  | 1 | CUSTO HORÁRIO TOTAL DE EXECUÇÃO | [6 empty] | 6689.03
|  |  | CUSTO UNITÁRIO DE EXECUÇÃO | [6 empty] | 6689.03
[8 empty] | Custo FIC |  | 0
[8 empty] | Custo FIT |  | 0
C - MATERIAIS | [5 empty] | QUANTIDADE |  | UNIDADE | PREÇO UNITÁRIO | CUSTO UNITÁRIO
CUSTO UNITÁRIO TOTAL DE MATERIAL
D - ATIVIDADES AUXILIARES | [5 empty] | QUANTIDADE |  | UNIDADE | PREÇO UNITÁRIO | CUSTO UNITÁRIO
CUSTO TOTAL DE ATIVIDADES AUXILIARES
E -TEMPO FIXO | [5 empty] | QUANTIDADE |  | UNIDADE | PREÇO UNITÁRIO | CUSTO UNITÁRIO
CUSTO UNITÁRIO TOTAL DE TEMPO FIXO
F - TRANSPORTES |  | Qtde | Unid. | Custo |  |  | DMT |  |  | CUSTO UNITÁRIO
|  |  |  | (LN) | (RP) | (PV) | (LN) | (RP) | (PV)
CUSTO UNITÁRIO TOTAL DE TRANSPORTE
CUSTO UNITÁRIO DIRETO TOTAL | [9 empty] | 6689.03
BDI | [9 empty] | 1438.14
CUSTO UNITÁRIO TOTAL | [9 empty] | 8127.17
COMPOSIÇÃO DOS CUSTOS UNITÁRIOS DOS SERVIÇOS
PROPONENTE: VIA MAGNA INFRAESTRUTURA LTDA
RODOVIA: | MS-345 (LOTE 3) | TRECHO: | ENTR. BR-419/MS - BONITO |  |  |  |  | SUBTRECHO: | EST. 2605+00,000 a 3742+00,000
ITEM: | P9949
DESCRIÇÃO DO SERVIÇO: | [8 empty] | DATA BASE: | JANEIRO-2021
Topógrafo | [8 empty] | UNIDADE: | mês
A - EQUIPAMENTOS |  |  |  |  | QUANT. | UTILIZAÇÃO |  | CUSTO OPERACIONAL |  | CUSTO HORÁRIO TOTAL
[6 empty] | OPERATIVA | IMPROD | OPERATIVO | IMPROD
CUSTO HORÁRIO TOTAL DE EQUIPAMENTOS
B - MÃO DE OBRA | [6 empty] | QUANT. | UNIDADE | CUSTO HORÁRIO | CUSTO HORÁRIO TOTAL
P9949 | TOPÓGRAFO | [5 empty] | 1 | MÊS | 5146.6021 | 5146.6021
|  |  | CUSTO HORÁRIO TOTAL DE MÃO DE OBRA | [6 empty] | 5146.6021
PRODUÇÃO DA EQUIPE |  | 1 | CUSTO HORÁRIO TOTAL DE EXECUÇÃO | [6 empty] | 5146.6021
|  |  | CUSTO UNITÁRIO DE EXECUÇÃO | [6 empty] | 5146.6021
[8 empty] | Custo FIC |  | 0
[8 empty] | Custo FIT |  | 0
C - MATERIAIS | [5 empty] | QUANTIDADE |  | UNIDADE | PREÇO UNITÁRIO | CUSTO UNITÁRIO
CUSTO UNITÁRIO TOTAL DE MATERIAL
D - ATIVIDADES AUXILIARES | [5 empty] | QUANTIDADE |  | UNIDADE | PREÇO UNITÁRIO | CUSTO UNITÁRIO
CUSTO TOTAL DE ATIVIDADES AUXILIARES
E -TEMPO FIXO | [5 empty] | QUANTIDADE |  | UNIDADE | PREÇO UNITÁRIO | CUSTO UNITÁRIO
CUSTO UNITÁRIO TOTAL DE TEMPO FIXO
F - TRANSPORTES |  | Qtde | Unid. | Custo |  |  | DMT |  |  | CUSTO UNITÁRIO
|  |  |  | (LN) | (RP) | (PV) | (LN) | (RP) | (PV)
CUSTO UNITÁRIO TOTAL DE TRANSPORTE
CUSTO UNITÁRIO DIRETO TOTAL | [9 empty] | 5146.6
BDI | [9 empty] | 1106.52
CUSTO UNITÁRIO TOTAL | [9 empty] | 6253.12
COMPOSIÇÃO DOS CUSTOS UNITÁRIOS DOS SERVIÇOS
PROPONENTE: VIA MAGNA INFRAESTRUTURA LTDA
RODOVIA: | MS-345 (LOTE 3) | TRECHO: | ENTR. BR-419/MS - BONITO |  |  |  |  | SUBTRECHO: | EST. 2605+00,000 a 3742+00,000
ITEM: | P9950
DESCRIÇÃO DO SERVIÇO: | [8 empty] | DATA BASE: | JANEIRO-2021
Auxiliar de topografia | [8 empty] | UNIDADE: | mês
A - EQUIPAMENTOS |  |  |  |  | QUANT. | UTILIZAÇÃO |  | CUSTO OPERACIONAL |  | CUSTO HORÁRIO TOTAL
[6 empty] | OPERATIVA | IMPROD | OPERATIVO | IMPROD
CUSTO HORÁRIO TOTAL DE EQUIPAMENTOS
B - MÃO DE OBRA | [6 empty] | QUANT. | UNIDADE | CUSTO HORÁRIO | CUSTO HORÁRIO TOTAL
P9950 | AUXILIAR DE TOPOGRAFIA | [5 empty] | 1 | MÊS | 3886.6741 | 3886.6741
|  |  | CUSTO HORÁRIO TOTAL DE MÃO DE OBRA | [6 empty] | 3886.6741
PRODUÇÃO DA EQUIPE |  | 1 | CUSTO HORÁRIO TOTAL DE EXECUÇÃO | [6 empty] | 3886.6741
|  |  | CUSTO UNITÁRIO DE EXECUÇÃO | [6 empty] | 3886.6741
[8 empty] | Custo FIC |  | 0
[8 empty] | Custo FIT |  | 0
C - MATERIAIS | [5 empty] | QUANTIDADE |  | UNIDADE | PREÇO UNITÁRIO | CUSTO UNITÁRIO
CUSTO UNITÁRIO TOTAL DE MATERIAL
D - ATIVIDADES AUXILIARES | [5 empty] | QUANTIDADE |  | UNIDADE | PREÇO UNITÁRIO | CUSTO UNITÁRIO
CUSTO TOTAL DE ATIVIDADES AUXILIARES
E -TEMPO FIXO | [5 empty] | QUANTIDADE |  | UNIDADE | PREÇO UNITÁRIO | CUSTO UNITÁRIO
CUSTO UNITÁRIO TOTAL DE TEMPO FIXO
F - TRANSPORTES |  | Qtde | Unid. | Custo |  |  | DMT |  |  | CUSTO UNITÁRIO
|  |  |  | (LN) | (RP) | (PV) | (LN) | (RP) | (PV)
CUSTO UNITÁRIO TOTAL DE TRANSPORTE
CUSTO UNITÁRIO DIRETO TOTAL | [9 empty] | 3886.67
BDI | [9 empty] | 835.63
CUSTO UNITÁRIO TOTAL | [9 empty] | 4722.3
COMPOSIÇÃO DOS CUSTOS UNITÁRIOS DOS SERVIÇOS
PROPONENTE: VIA MAGNA INFRAESTRUTURA LTDA
RODOVIA: | MS-345 (LOTE 3) | TRECHO: | ENTR. BR-419/MS - BONITO |  |  |  |  | SUBTRECHO: | EST. 2605+00,000 a 3742+00,000
ITEM: | AGC8020002
DESCRIÇÃO DO SERVIÇO: | [8 empty] | DATA BASE: | JANEIRO-2021
Van furgão a diesel - 93kW | [8 empty] | UNIDADE: | mês
A - EQUIPAMENTOS |  |  |  |  | QUANT. | UTILIZAÇÃO |  | CUSTO OPERACIONAL |  | CUSTO HORÁRIO TOTAL
[6 empty] | OPERATIVA | IMPROD | OPERATIVO | IMPROD
IE9903 | VAN FURGÃO A DIESEL - 93 KW |  |  |  | 1 | 1 | 0 | 8077.94 | 0 | 8077.94
CUSTO HORÁRIO TOTAL DE EQUIPAMENTOS | [9 empty] | 8077.94
B - MÃO DE OBRA | [6 empty] | QUANT. | UNIDADE | CUSTO HORÁRIO | CUSTO HORÁRIO TOTAL
CUSTO HORÁRIO TOTAL DE MÃO DE OBRA
PRODUÇÃO DA EQUIPE |  | 1 | CUSTO HORÁRIO TOTAL DE EXECUÇÃO | [6 empty] | 8077.94
|  |  | CUSTO UNITÁRIO DE EXECUÇÃO | [6 empty] | 8077.94
[8 empty] | Custo FIC |  | 0
[8 empty] | Custo FIT |  | 0
C - MATERIAIS | [5 empty] | QUANTIDADE |  | UNIDADE | PREÇO UNITÁRIO | CUSTO UNITÁRIO
CUSTO UNITÁRIO TOTAL DE MATERIAL
D - ATIVIDADES AUXILIARES | [5 empty] | QUANTIDADE |  | UNIDADE | PREÇO UNITÁRIO | CUSTO UNITÁRIO
CUSTO TOTAL DE ATIVIDADES AUXILIARES
E -TEMPO FIXO | [5 empty] | QUANTIDADE |  | UNIDADE | PREÇO UNITÁRIO | CUSTO UNITÁRIO
CUSTO UNITÁRIO TOTAL DE TEMPO FIXO
F - TRANSPORTES |  | Qtde | Unid. | Custo |  |  | DMT |  |  | CUSTO UNITÁRIO
|  |  |  | (LN) | (RP) | (PV) | (LN) | (RP) | (PV)
CUSTO UNITÁRIO TOTAL DE TRANSPORTE
CUSTO UNITÁRIO DIRETO TOTAL | [9 empty] | 8077.94
BDI | [9 empty] | 1736.76
CUSTO UNITÁRIO TOTAL | [9 empty] | 9814.7
COMPOSIÇÃO DOS CUSTOS UNITÁRIOS DOS SERVIÇOS
PROPONENTE: VIA MAGNA INFRAESTRUTURA LTDA
RODOVIA: | MS-345 (LOTE 3) | TRECHO: | ENTR. BR-419/MS - BONITO |  |  |  |  | SUBTRECHO: | EST. 2605+00,000 a 3742+00,000
ITEM: | P9876
DESCRIÇÃO DO SERVIÇO: | [8 empty] | DATA BASE: | JANEIRO-2021
Técnico de segurança do trabalho | [8 empty] | UNIDADE: | mês
A - EQUIPAMENTOS |  |  |  |  | QUANT. | UTILIZAÇÃO |  | CUSTO OPERACIONAL |  | CUSTO HORÁRIO TOTAL
[6 empty] | OPERATIVA | IMPROD | OPERATIVO | IMPROD
CUSTO HORÁRIO TOTAL DE EQUIPAMENTOS
B - MÃO DE OBRA | [6 empty] | QUANT. | UNIDADE | CUSTO HORÁRIO | CUSTO HORÁRIO TOTAL
P9876 | TÉCNICO DE SEGURANÇA DO TRABALHO | [5 empty] | 1 | MÊS | 5210.1033 | 5210.1033
|  |  | CUSTO HORÁRIO TOTAL DE MÃO DE OBRA | [6 empty] | 5210.1033
PRODUÇÃO DA EQUIPE |  | 1 | CUSTO HORÁRIO TOTAL DE EXECUÇÃO | [6 empty] | 5210.1033
|  |  | CUSTO UNITÁRIO DE EXECUÇÃO | [6 empty] | 5210.1033
[8 empty] | Custo FIC |  | 0
[8 empty] | Custo FIT |  | 0
C - MATERIAIS | [5 empty] | QUANTIDADE |  | UNIDADE | PREÇO UNITÁRIO | CUSTO UNITÁRIO
CUSTO UNITÁRIO TOTAL DE MATERIAL
D - ATIVIDADES AUXILIARES | [5 empty] | QUANTIDADE |  | UNIDADE | PREÇO UNITÁRIO | CUSTO UNITÁRIO
CUSTO TOTAL DE ATIVIDADES AUXILIARES
E -TEMPO FIXO | [5 empty] | QUANTIDADE |  | UNIDADE | PREÇO UNITÁRIO | CUSTO UNITÁRIO
CUSTO UNITÁRIO TOTAL DE TEMPO FIXO
F - TRANSPORTES |  | Qtde | Unid. | Custo |  |  | DMT |  |  | CUSTO UNITÁRIO
|  |  |  | (LN) | (RP) | (PV) | (LN) | (RP) | (PV)
CUSTO UNITÁRIO TOTAL DE TRANSPORTE
CUSTO UNITÁRIO DIRETO TOTAL | [9 empty] | 5210.1
BDI | [9 empty] | 1120.17
CUSTO UNITÁRIO TOTAL | [9 empty] | 6330.27
COMPOSIÇÃO DOS CUSTOS UNITÁRIOS DOS SERVIÇOS
PROPONENTE: VIA MAGNA INFRAESTRUTURA LTDA
RODOVIA: | MS-345 (LOTE 3) | TRECHO: | ENTR. BR-419/MS - BONITO |  |  |  |  | SUBTRECHO: | EST. 2605+00,000 a 3742+00,000
ITEM: | P9864
DESCRIÇÃO DO SERVIÇO: | [8 empty] | DATA BASE: | JANEIRO-2021
Engenheiro de segurança do trabalho | [8 empty] | UNIDADE: | mês
A - EQUIPAMENTOS |  |  |  |  | QUANT. | UTILIZAÇÃO |  | CUSTO OPERACIONAL |  | CUSTO HORÁRIO TOTAL
[6 empty] | OPERATIVA | IMPROD | OPERATIVO | IMPROD
CUSTO HORÁRIO TOTAL DE EQUIPAMENTOS
B - MÃO DE OBRA | [6 empty] | QUANT. | UNIDADE | CUSTO HORÁRIO | CUSTO HORÁRIO TOTAL
P9864 | ENGENHEIRO DE SEGURANÇA DO TRABALHO | [5 empty] | 1 | MÊS | 18429.0063 | 18429.0063
|  |  | CUSTO HORÁRIO TOTAL DE MÃO DE OBRA | [6 empty] | 18429.0063
PRODUÇÃO DA EQUIPE |  | 1 | CUSTO HORÁRIO TOTAL DE EXECUÇÃO | [6 empty] | 18429.0063
|  |  | CUSTO UNITÁRIO DE EXECUÇÃO | [6 empty] | 18429.0063
[8 empty] | Custo FIC |  | 0
[8 empty] | Custo FIT |  | 0
C - MATERIAIS | [5 empty] | QUANTIDADE |  | UNIDADE | PREÇO UNITÁRIO | CUSTO UNITÁRIO
CUSTO UNITÁRIO TOTAL DE MATERIAL
D - ATIVIDADES AUXILIARES | [5 empty] | QUANTIDADE |  | UNIDADE | PREÇO UNITÁRIO | CUSTO UNITÁRIO
CUSTO TOTAL DE ATIVIDADES AUXILIARES
E -TEMPO FIXO | [5 empty] | QUANTIDADE |  | UNIDADE | PREÇO UNITÁRIO | CUSTO UNITÁRIO
CUSTO UNITÁRIO TOTAL DE TEMPO FIXO
F - TRANSPORTES |  | Qtde | Unid. | Custo |  |  | DMT |  |  | CUSTO UNITÁRIO
|  |  |  | (LN) | (RP) | (PV) | (LN) | (RP) | (PV)
CUSTO UNITÁRIO TOTAL DE TRANSPORTE
CUSTO UNITÁRIO DIRETO TOTAL | [9 empty] | 18429.01
BDI | [9 empty] | 3962.24
CUSTO UNITÁRIO TOTAL | [9 empty] | 22391.25
COMPOSIÇÃO DOS CUSTOS UNITÁRIOS DOS SERVIÇOS
PROPONENTE: VIA MAGNA INFRAESTRUTURA LTDA
RODOVIA: | MS-345 (LOTE 3) | TRECHO: | ENTR. BR-419/MS - BONITO |  |  |  |  | SUBTRECHO: | EST. 2605+00,000 a 3742+00,000
ITEM: | P9851
DESCRIÇÃO DO SERVIÇO: | [8 empty] | DATA BASE: | JANEIRO-2021
Médico do trabalho | [8 empty] | UNIDADE: | mês
A - EQUIPAMENTOS |  |  |  |  | QUANT. | UTILIZAÇÃO |  | CUSTO OPERACIONAL |  | CUSTO HORÁRIO TOTAL
[6 empty] | OPERATIVA | IMPROD | OPERATIVO | IMPROD
CUSTO HORÁRIO TOTAL DE EQUIPAMENTOS
B - MÃO DE OBRA | [6 empty] | QUANT. | UNIDADE | CUSTO HORÁRIO | CUSTO HORÁRIO TOTAL
P9851 | MÉDICO DO TRABALHO | [5 empty] | 1 | MÊS | 17235.7152 | 17235.7152
|  |  | CUSTO HORÁRIO TOTAL DE MÃO DE OBRA | [6 empty] | 17235.7152
PRODUÇÃO DA EQUIPE |  | 1 | CUSTO HORÁRIO TOTAL DE EXECUÇÃO | [6 empty] | 17235.7152
|  |  | CUSTO UNITÁRIO DE EXECUÇÃO | [6 empty] | 17235.7152
[8 empty] | Custo FIC |  | 0
[8 empty] | Custo FIT |  | 0
C - MATERIAIS | [5 empty] | QUANTIDADE |  | UNIDADE | PREÇO UNITÁRIO | CUSTO UNITÁRIO
CUSTO UNITÁRIO TOTAL DE MATERIAL
D - ATIVIDADES AUXILIARES | [5 empty] | QUANTIDADE |  | UNIDADE | PREÇO UNITÁRIO | CUSTO UNITÁRIO
CUSTO TOTAL DE ATIVIDADES AUXILIARES
E -TEMPO FIXO | [5 empty] | QUANTIDADE |  | UNIDADE | PREÇO UNITÁRIO | CUSTO UNITÁRIO
CUSTO UNITÁRIO TOTAL DE TEMPO FIXO
F - TRANSPORTES |  | Qtde | Unid. | Custo |  |  | DMT |  |  | CUSTO UNITÁRIO
|  |  |  | (LN) | (RP) | (PV) | (LN) | (RP) | (PV)
CUSTO UNITÁRIO TOTAL DE TRANSPORTE
CUSTO UNITÁRIO DIRETO TOTAL | [9 empty] | 17235.72
BDI | [9 empty] | 3705.68
CUSTO UNITÁRIO TOTAL | [9 empty] | 20941.4
COMPOSIÇÃO DOS CUSTOS UNITÁRIOS DOS SERVIÇOS
PROPONENTE: VIA MAGNA INFRAESTRUTURA LTDA
RODOVIA: | MS-345 (LOTE 3) | TRECHO: | ENTR. BR-419/MS - BONITO |  |  |  |  | SUBTRECHO: | EST. 2605+00,000 a 3742+00,000
ITEM: | P9875
DESCRIÇÃO DO SERVIÇO: | [8 empty] | DATA BASE: | JANEIRO-2021
Encarregado de turma | [8 empty] | UNIDADE: | mês
A - EQUIPAMENTOS |  |  |  |  | QUANT. | UTILIZAÇÃO |  | CUSTO OPERACIONAL |  | CUSTO HORÁRIO TOTAL
[6 empty] | OPERATIVA | IMPROD | OPERATIVO | IMPROD
CUSTO HORÁRIO TOTAL DE EQUIPAMENTOS
B - MÃO DE OBRA | [6 empty] | QUANT. | UNIDADE | CUSTO HORÁRIO | CUSTO HORÁRIO TOTAL
P9875 | ENCARREGADO DE TURMA | [5 empty] | 1 | MÊS | 4428.884 | 4428.884
|  |  | CUSTO HORÁRIO TOTAL DE MÃO DE OBRA | [6 empty] | 4428.884
PRODUÇÃO DA EQUIPE |  | 1 | CUSTO HORÁRIO TOTAL DE EXECUÇÃO | [6 empty] | 4428.884
|  |  | CUSTO UNITÁRIO DE EXECUÇÃO | [6 empty] | 4428.884
[8 empty] | Custo FIC |  | 0
[8 empty] | Custo FIT |  | 0
C - MATERIAIS | [5 empty] | QUANTIDADE |  | UNIDADE | PREÇO UNITÁRIO | CUSTO UNITÁRIO
CUSTO UNITÁRIO TOTAL DE MATERIAL
D - ATIVIDADES AUXILIARES | [5 empty] | QUANTIDADE |  | UNIDADE | PREÇO UNITÁRIO | CUSTO UNITÁRIO
CUSTO TOTAL DE ATIVIDADES AUXILIARES
E -TEMPO FIXO | [5 empty] | QUANTIDADE |  | UNIDADE | PREÇO UNITÁRIO | CUSTO UNITÁRIO
CUSTO UNITÁRIO TOTAL DE TEMPO FIXO
F - TRANSPORTES |  | Qtde | Unid. | Custo |  |  | DMT |  |  | CUSTO UNITÁRIO
|  |  |  | (LN) | (RP) | (PV) | (LN) | (RP) | (PV)
CUSTO UNITÁRIO TOTAL DE TRANSPORTE
CUSTO UNITÁRIO DIRETO TOTAL | [9 empty] | 4428.88
BDI | [9 empty] | 952.21
CUSTO UNITÁRIO TOTAL | [9 empty] | 5381.09
COMPOSIÇÃO DOS CUSTOS UNITÁRIOS DOS SERVIÇOS
PROPONENTE: VIA MAGNA INFRAESTRUTURA LTDA
RODOVIA: | MS-345 (LOTE 3) | TRECHO: | ENTR. BR-419/MS - BONITO |  |  |  |  | SUBTRECHO: | EST. 2605+00,000 a 3742+00,000
ITEM: | P9804
DESCRIÇÃO DO SERVIÇO: | [8 empty] | DATA BASE: | JANEIRO-2021
Apontador | [8 empty] | UNIDADE: | mês
A - EQUIPAMENTOS |  |  |  |  | QUANT. | UTILIZAÇÃO |  | CUSTO OPERACIONAL |  | CUSTO HORÁRIO TOTAL
[6 empty] | OPERATIVA | IMPROD | OPERATIVO | IMPROD
CUSTO HORÁRIO TOTAL DE EQUIPAMENTOS
B - MÃO DE OBRA | [6 empty] | QUANT. | UNIDADE | CUSTO HORÁRIO | CUSTO HORÁRIO TOTAL
P9804 | APONTADOR | [5 empty] | 1 | MÊS | 4164.866 | 4164.866
|  |  | CUSTO HORÁRIO TOTAL DE MÃO DE OBRA | [6 empty] | 4164.866
PRODUÇÃO DA EQUIPE |  | 1 | CUSTO HORÁRIO TOTAL DE EXECUÇÃO | [6 empty] | 4164.866
|  |  | CUSTO UNITÁRIO DE EXECUÇÃO | [6 empty] | 4164.866
[8 empty] | Custo FIC |  | 0
[8 empty] | Custo FIT |  | 0
C - MATERIAIS | [5 empty] | QUANTIDADE |  | UNIDADE | PREÇO UNITÁRIO | CUSTO UNITÁRIO
CUSTO UNITÁRIO TOTAL DE MATERIAL
D - ATIVIDADES AUXILIARES | [5 empty] | QUANTIDADE |  | UNIDADE | PREÇO UNITÁRIO | CUSTO UNITÁRIO
CUSTO TOTAL DE ATIVIDADES AUXILIARES
E -TEMPO FIXO | [5 empty] | QUANTIDADE |  | UNIDADE | PREÇO UNITÁRIO | CUSTO UNITÁRIO
CUSTO UNITÁRIO TOTAL DE TEMPO FIXO
F - TRANSPORTES |  | Qtde | Unid. | Custo |  |  | DMT |  |  | CUSTO UNITÁRIO
|  |  |  | (LN) | (RP) | (PV) | (LN) | (RP) | (PV)
CUSTO UNITÁRIO TOTAL DE TRANSPORTE
CUSTO UNITÁRIO DIRETO TOTAL | [9 empty] | 4164.87
BDI | [9 empty] | 895.45
CUSTO UNITÁRIO TOTAL | [9 empty] | 5060.32
COMPOSIÇÃO DOS CUSTOS UNITÁRIOS DOS SERVIÇOS
PROPONENTE: VIA MAGNA INFRAESTRUTURA LTDA
RODOVIA: | MS-345 (LOTE 3) | TRECHO: | ENTR. BR-419/MS - BONITO |  |  |  |  | SUBTRECHO: | EST. 2605+00,000 a 3742+00,000
ITEM: | P9858
DESCRIÇÃO DO SERVIÇO: | [8 empty] | DATA BASE: | JANEIRO-2021
Laboratorista | [8 empty] | UNIDADE: | mês
A - EQUIPAMENTOS |  |  |  |  | QUANT. | UTILIZAÇÃO |  | CUSTO OPERACIONAL |  | CUSTO HORÁRIO TOTAL
[6 empty] | OPERATIVA | IMPROD | OPERATIVO | IMPROD
CUSTO HORÁRIO TOTAL DE EQUIPAMENTOS
B - MÃO DE OBRA | [6 empty] | QUANT. | UNIDADE | CUSTO HORÁRIO | CUSTO HORÁRIO TOTAL
P9858 | LABORATORISTA | [5 empty] | 1 | MÊS | 4862.3714 | 4862.3714
|  |  | CUSTO HORÁRIO TOTAL DE MÃO DE OBRA | [6 empty] | 4862.3714
PRODUÇÃO DA EQUIPE |  | 1 | CUSTO HORÁRIO TOTAL DE EXECUÇÃO | [6 empty] | 4862.3714
|  |  | CUSTO UNITÁRIO DE EXECUÇÃO | [6 empty] | 4862.3714
[8 empty] | Custo FIC |  | 0
[8 empty] | Custo FIT |  | 0
C - MATERIAIS | [5 empty] | QUANTIDADE |  | UNIDADE | PREÇO UNITÁRIO | CUSTO UNITÁRIO
CUSTO UNITÁRIO TOTAL DE MATERIAL
D - ATIVIDADES AUXILIARES | [5 empty] | QUANTIDADE |  | UNIDADE | PREÇO UNITÁRIO | CUSTO UNITÁRIO
CUSTO TOTAL DE ATIVIDADES AUXILIARES
E -TEMPO FIXO | [5 empty] | QUANTIDADE |  | UNIDADE | PREÇO UNITÁRIO | CUSTO UNITÁRIO
CUSTO UNITÁRIO TOTAL DE TEMPO FIXO
F - TRANSPORTES |  | Qtde | Unid. | Custo |  |  | DMT |  |  | CUSTO UNITÁRIO
|  |  |  | (LN) | (RP) | (PV) | (LN) | (RP) | (PV)
CUSTO UNITÁRIO TOTAL DE TRANSPORTE
CUSTO UNITÁRIO DIRETO TOTAL | [9 empty] | 4862.37
BDI | [9 empty] | 1045.41
CUSTO UNITÁRIO TOTAL | [9 empty] | 5907.78
COMPOSIÇÃO DOS CUSTOS UNITÁRIOS DOS SERVIÇOS
PROPONENTE: VIA MAGNA INFRAESTRUTURA LTDA
RODOVIA: | MS-345 (LOTE 3) | TRECHO: | ENTR. BR-419/MS - BONITO |  |  |  |  | SUBTRECHO: | EST. 2605+00,000 a 3742+00,000
ITEM: | P9833
DESCRIÇÃO DO SERVIÇO: | [8 empty] | DATA BASE: | JANEIRO-2021
Auxiliar de laboratório | [8 empty] | UNIDADE: | mês
A - EQUIPAMENTOS |  |  |  |  | QUANT. | UTILIZAÇÃO |  | CUSTO OPERACIONAL |  | CUSTO HORÁRIO TOTAL
[6 empty] | OPERATIVA | IMPROD | OPERATIVO | IMPROD
CUSTO HORÁRIO TOTAL DE EQUIPAMENTOS
B - MÃO DE OBRA | [6 empty] | QUANT. | UNIDADE | CUSTO HORÁRIO | CUSTO HORÁRIO TOTAL
P9833 | AUXILIAR DE LABORATÓRIO | [5 empty] | 1 | MÊS | 3616.7157 | 3616.7157
|  |  | CUSTO HORÁRIO TOTAL DE MÃO DE OBRA | [6 empty] | 3616.7157
PRODUÇÃO DA EQUIPE |  | 1 | CUSTO HORÁRIO TOTAL DE EXECUÇÃO | [6 empty] | 3616.7157
|  |  | CUSTO UNITÁRIO DE EXECUÇÃO | [6 empty] | 3616.7157
[8 empty] | Custo FIC |  | 0
[8 empty] | Custo FIT |  | 0
C - MATERIAIS | [5 empty] | QUANTIDADE |  | UNIDADE | PREÇO UNITÁRIO | CUSTO UNITÁRIO
CUSTO UNITÁRIO TOTAL DE MATERIAL
D - ATIVIDADES AUXILIARES | [5 empty] | QUANTIDADE |  | UNIDADE | PREÇO UNITÁRIO | CUSTO UNITÁRIO
CUSTO TOTAL DE ATIVIDADES AUXILIARES
E -TEMPO FIXO | [5 empty] | QUANTIDADE |  | UNIDADE | PREÇO UNITÁRIO | CUSTO UNITÁRIO
CUSTO UNITÁRIO TOTAL DE TEMPO FIXO
F - TRANSPORTES |  | Qtde | Unid. | Custo |  |  | DMT |  |  | CUSTO UNITÁRIO
|  |  |  | (LN) | (RP) | (PV) | (LN) | (RP) | (PV)
CUSTO UNITÁRIO TOTAL DE TRANSPORTE
CUSTO UNITÁRIO DIRETO TOTAL | [9 empty] | 3616.72
BDI | [9 empty] | 777.59
CUSTO UNITÁRIO TOTAL | [9 empty] | 4394.31
COMPOSIÇÃO DOS CUSTOS UNITÁRIOS DOS SERVIÇOS
PROPONENTE: VIA MAGNA INFRAESTRUTURA LTDA
RODOVIA: | MS-345 (LOTE 3) | TRECHO: | ENTR. BR-419/MS - BONITO |  |  |  |  | SUBTRECHO: | EST. 2605+00,000 a 3742+00,000
ITEM: | P9947
DESCRIÇÃO DO SERVIÇO: | [8 empty] | DATA BASE: | JANEIRO-2021
Técnico florestal | [8 empty] | UNIDADE: | mês
A - EQUIPAMENTOS |  |  |  |  | QUANT. | UTILIZAÇÃO |  | CUSTO OPERACIONAL |  | CUSTO HORÁRIO TOTAL
[6 empty] | OPERATIVA | IMPROD | OPERATIVO | IMPROD
CUSTO HORÁRIO TOTAL DE EQUIPAMENTOS
B - MÃO DE OBRA | [6 empty] | QUANT. | UNIDADE | CUSTO HORÁRIO | CUSTO HORÁRIO TOTAL
P9947 | TÉCNICO FLORESTAL | [5 empty] | 1 | MÊS | 6500.9103 | 6500.9103
|  |  | CUSTO HORÁRIO TOTAL DE MÃO DE OBRA | [6 empty] | 6500.9103
PRODUÇÃO DA EQUIPE |  | 1 | CUSTO HORÁRIO TOTAL DE EXECUÇÃO | [6 empty] | 6500.9103
|  |  | CUSTO UNITÁRIO DE EXECUÇÃO | [6 empty] | 6500.9103
[8 empty] | Custo FIC |  | 0
[8 empty] | Custo FIT |  | 0
C - MATERIAIS | [5 empty] | QUANTIDADE |  | UNIDADE | PREÇO UNITÁRIO | CUSTO UNITÁRIO
CUSTO UNITÁRIO TOTAL DE MATERIAL
D - ATIVIDADES AUXILIARES | [5 empty] | QUANTIDADE |  | UNIDADE | PREÇO UNITÁRIO | CUSTO UNITÁRIO
CUSTO TOTAL DE ATIVIDADES AUXILIARES
E -TEMPO FIXO | [5 empty] | QUANTIDADE |  | UNIDADE | PREÇO UNITÁRIO | CUSTO UNITÁRIO
CUSTO UNITÁRIO TOTAL DE TEMPO FIXO
F - TRANSPORTES |  | Qtde | Unid. | Custo |  |  | DMT |  |  | CUSTO UNITÁRIO
|  |  |  | (LN) | (RP) | (PV) | (LN) | (RP) | (PV)
CUSTO UNITÁRIO TOTAL DE TRANSPORTE
CUSTO UNITÁRIO DIRETO TOTAL | [9 empty] | 6500.91
BDI | [9 empty] | 1397.7
CUSTO UNITÁRIO TOTAL | [9 empty] | 7898.61
COMPOSIÇÃO DOS CUSTOS UNITÁRIOS DOS SERVIÇOS
PROPONENTE: VIA MAGNA INFRAESTRUTURA LTDA
RODOVIA: | MS-345 (LOTE 3) | TRECHO: | ENTR. BR-419/MS - BONITO |  |  |  |  | SUBTRECHO: | EST. 2605+00,000 a 3742+00,000
ITEM: | AGR030010
DESCRIÇÃO DO SERVIÇO: | [8 empty] | DATA BASE: | JANEIRO-2021
Manutenção de canteiro de obra e acampamento | [8 empty] | UNIDADE: | mês
A - EQUIPAMENTOS |  |  |  |  | QUANT. | UTILIZAÇÃO |  | CUSTO OPERACIONAL |  | CUSTO HORÁRIO TOTAL
[6 empty] | OPERATIVA | IMPROD | OPERATIVO | IMPROD
CUSTO HORÁRIO TOTAL DE EQUIPAMENTOS
B - MÃO DE OBRA | [6 empty] | QUANT. | UNIDADE | CUSTO HORÁRIO | CUSTO HORÁRIO TOTAL
CUSTO HORÁRIO TOTAL DE MÃO DE OBRA
PRODUÇÃO DA EQUIPE |  | 1 | CUSTO HORÁRIO TOTAL DE EXECUÇÃO
CUSTO UNITÁRIO DE EXECUÇÃO
C - MATERIAIS | [5 empty] | QUANTIDADE |  | UNIDADE | PREÇO UNITÁRIO | CUSTO UNITÁRIO
IS0071 | MANUTENÇÃO DO CANTEIRO DE OBRA E ACAMPAMENTO - CONF. ANEXO |  |  |  |  | 1 |  | MES | 6323.59 | 6323.59
CUSTO UNITÁRIO TOTAL DE MATERIAL | [9 empty] | 6323.59
D - ATIVIDADES AUXILIARES | [5 empty] | QUANTIDADE |  | UNIDADE | PREÇO UNITÁRIO | CUSTO UNITÁRIO
CUSTO TOTAL DE ATIVIDADES AUXILIARES
E -TEMPO FIXO | [5 empty] | QUANTIDADE |  | UNIDADE | PREÇO UNITÁRIO | CUSTO UNITÁRIO
CUSTO UNITÁRIO TOTAL DE TEMPO FIXO
F - TRANSPORTES |  | Qtde | Unid. | Custo |  |  | DMT |  |  | CUSTO UNITÁRIO
|  |  |  | (LN) | (RP) | (PV) | (LN) | (RP) | (PV)
CUSTO UNITÁRIO TOTAL DE TRANSPORTE
CUSTO UNITÁRIO DIRETO TOTAL | [9 empty] | 6323.59
BDI | [9 empty] | 1359.57
CUSTO UNITÁRIO TOTAL | [9 empty] | 7683.16
COMPOSIÇÃO DOS CUSTOS UNITÁRIOS DOS SERVIÇOS
PROPONENTE: VIA MAGNA INFRAESTRUTURA LTDA
RODOVIA: | MS-345 (LOTE 3) | TRECHO: | ENTR. BR-419/MS - BONITO |  |  |  |  | SUBTRECHO: | EST. 2605+00,000 a 3742+00,000
ITEM: | AGR040010
DESCRIÇÃO DO SERVIÇO: | [8 empty] | DATA BASE: | JANEIRO-2021
Despesas diversas | [8 empty] | UNIDADE: | un
A - EQUIPAMENTOS |  |  |  |  | QUANT. | UTILIZAÇÃO |  | CUSTO OPERACIONAL |  | CUSTO HORÁRIO TOTAL
[6 empty] | OPERATIVA | IMPROD | OPERATIVO | IMPROD
CUSTO HORÁRIO TOTAL DE EQUIPAMENTOS
B - MÃO DE OBRA | [6 empty] | QUANT. | UNIDADE | CUSTO HORÁRIO | CUSTO HORÁRIO TOTAL
CUSTO HORÁRIO TOTAL DE MÃO DE OBRA
PRODUÇÃO DA EQUIPE |  | 1 | CUSTO HORÁRIO TOTAL DE EXECUÇÃO
CUSTO UNITÁRIO DE EXECUÇÃO
C - MATERIAIS | [5 empty] | QUANTIDADE |  | UNIDADE | PREÇO UNITÁRIO | CUSTO UNITÁRIO
IS0073 | DESPESAS DIVERSAS |  |  |  |  | 1 |  | UN | 3924472.52 | 3924472.52
CUSTO UNITÁRIO TOTAL DE MATERIAL | [9 empty] | 3924472.52
D - ATIVIDADES AUXILIARES | [5 empty] | QUANTIDADE |  | UNIDADE | PREÇO UNITÁRIO | CUSTO UNITÁRIO
CUSTO TOTAL DE ATIVIDADES AUXILIARES
E -TEMPO FIXO | [5 empty] | QUANTIDADE |  | UNIDADE | PREÇO UNITÁRIO | CUSTO UNITÁRIO
CUSTO UNITÁRIO TOTAL DE TEMPO FIXO
F - TRANSPORTES |  | Qtde | Unid. | Custo |  |  | DMT |  |  | CUSTO UNITÁRIO
|  |  |  | (LN) | (RP) | (PV) | (LN) | (RP) | (PV)
CUSTO UNITÁRIO TOTAL DE TRANSPORTE
CUSTO UNITÁRIO DIRETO TOTAL | [9 empty] | 3924472.52
BDI | [9 empty] | 843761.59
CUSTO UNITÁRIO TOTAL | [9 empty] | 4768234.11
COMPOSIÇÃO DOS CUSTOS UNITÁRIOS DOS SERVIÇOS
PROPONENTE: VIA MAGNA INFRAESTRUTURA LTDA
RODOVIA: | MS-345 (LOTE 3) | TRECHO: | ENTR. BR-419/MS - BONITO |  |  |  |  | SUBTRECHO: | EST. 2605+00,000 a 3742+00,000
ITEM: | 0919012
DESCRIÇÃO DO SERVIÇO: | [8 empty] | DATA BASE: | JANEIRO-2021
MONTAGEM E DESMONTAGEM DA USINA MISTURADORA DE SOLOS COM CAPACIDADE DE 300 T/H - INCLUSIVE CONSTRUÇÃO E DEMOLIÇÃO DE BASES, RAMPAS E DEPÓSITOS DE AGREGADOS | [8 empty] | UNIDADE: | UN
A - EQUIPAMENTOS |  |  |  |  | QUANT. | UTILIZAÇÃO |  | CUSTO OPERACIONAL |  | CUSTO HORÁRIO TOTAL
[6 empty] | OPERATIVA | IMPROD | OPERATIVO | IMPROD
E9041 | CAMINHÃO CARROCERIA COM GUINDAUTO COM CAPACIDADE DE 45 T.M - 188 KW |  |  |  | 0.13642 | 1 | 0 | 254.5219 | 95.0936 | 34.7219
CUSTO HORÁRIO TOTAL DE EQUIPAMENTOS | [9 empty] | 34.7219
B - MÃO DE OBRA | [6 empty] | QUANT. | UNIDADE | CUSTO HORÁRIO | CUSTO HORÁRIO TOTAL
P9801 | AJUDANTE | [5 empty] | 2 | H | 18.3127 | 36.6254
P9802 | AJUDANTE ESPECIALIZADO | [5 empty] | 1 | H | 21.5195 | 21.5195
P9810 | ELETRICISTA | [5 empty] | 0.04547 | H | 22.9563 | 1.0438
P9830 | MONTADOR | [5 empty] | 1 | H | 24.216 | 24.216
|  |  | CUSTO HORÁRIO TOTAL DE MÃO DE OBRA | [6 empty] | 83.4047
PRODUÇÃO DA EQUIPE |  | 0.09095 | CUSTO HORÁRIO TOTAL DE EXECUÇÃO | [6 empty] | 118.1266
|  |  | CUSTO UNITÁRIO DE EXECUÇÃO | [6 empty] | 1298.8081
[8 empty] | Custo FIC |  | 0
[8 empty] | Custo FIT |  | 0
C - MATERIAIS | [5 empty] | QUANTIDADE |  | UNIDADE | PREÇO UNITÁRIO | CUSTO UNITÁRIO
CUSTO UNITÁRIO TOTAL DE MATERIAL
D - ATIVIDADES AUXILIARES | [5 empty] | QUANTIDADE |  | UNIDADE | PREÇO UNITÁRIO | CUSTO UNITÁRIO
0407819 | ARMAÇÃO EM AÇO CA-50 - FORNECIMENTO, PREPARO E COLOCAÇÃO |  |  |  |  | 222.7119 |  | KG | 10.05 | 2238.2543
0407740 | CHUMBADOR TIPO ESPERA EM AÇO CA-25 PARA FIXAÇÃO DE ESTRUTURA METÁLICA EM CONCRETO - FORNECIMENTO E INSTALAÇÃO |  |  |  |  | 91.3108 |  | KG | 11.38 | 1039.1172
0903848 | MURO EM ALVENARIA DE BLOCOS DE CONCRETO COM ESPESSURA DE 0,20 M H=1,0M |  |  |  |  | 194 |  | M | 125.19 | 24286.86
0909615 | RAMPA PARA ACESSO DO MISTURADOR DE AGREGADOS PARA USINA DE SOLOS - INCLUSIVE DEMOLIÇÃO |  |  |  |  | 1 |  | UN | 13332.98 | 13332.98
1107892 | CONCRETO FCK = 20 MPA - CONFECÇÃO EM BETONEIRA E LANÇAMENTO MANUAL - AREIA E BRITA COMERCIAIS |  |  |  |  | 4.084 |  | M³ | 366.33 | 1496.0917
1106057 | CONCRETO MAGRO - CONFECÇÃO EM BETONEIRA E LANÇAMENTO MANUAL - AREIA E BRITA COMERCIAIS |  |  |  |  | 1.827 |  | M³ | 357.56 | 653.2621
1619003 | DEMOLIÇÃO MECÂNICA DE CONCRETO ARMADO, COM ESCAVADEIRA HIDRÁULICA COM MARTELO HIDRÁULICO - SEM REAPROVEITAMENTO |  |  |  |  | 5.911 |  | M³ | 61.77 | 365.1225
1619004 | DEMOLIÇÃO MECÂNICA DE ALVENARIA, COM CARREGADEIRA DE PNEUS - SEM REAPROVEITAMENTO |  |  |  |  | 38.8 |  | M³ | 4.49 | 174.212
3107997 | FORMAS DE COMPENSADO RESINADO 10 MM - USO GERAL - UTILIZAÇÃO DE 3 VEZES - CONFECÇÃO, INSTALAÇÃO E RETIRADA |  |  |  |  | 21.36 |  | M² | 58.48 | 1249.1328
4805751 | ESCAVAÇÃO MANUAL EM MATERIAL DE 1ª CATEGORIA NA PROFUNDIDADE DE 1 A 2 M |  |  |  |  | 6.547 |  | M³ | 44.79 | 293.2401
4915671 | REATERRO E COMPACTAÇÃO COM SOQUETE VIBRATÓRIO |  |  |  |  | 1.296 |  | M³ | 14.92 | 19.3363
CUSTO TOTAL DE ATIVIDADES AUXILIARES | [9 empty] | 45147.609
E -TEMPO FIXO | [5 empty] | QUANTIDADE |  | UNIDADE | PREÇO UNITÁRIO | CUSTO UNITÁRIO
CUSTO UNITÁRIO TOTAL DE TEMPO FIXO
F - TRANSPORTES |  | Qtde | Unid. | Custo |  |  | DMT |  |  | CUSTO UNITÁRIO
|  |  |  | (LN) | (RP) | (PV) | (LN) | (RP) | (PV)
CUSTO UNITÁRIO TOTAL DE TRANSPORTE
CUSTO UNITÁRIO DIRETO TOTAL | [9 empty] | 46446.42
BDI
CUSTO UNITÁRIO TOTAL
COMPOSIÇÃO DOS CUSTOS UNITÁRIOS DOS SERVIÇOS
PROPONENTE: VIA MAGNA INFRAESTRUTURA LTDA
RODOVIA: | MS-345 (LOTE 3) | TRECHO: | ENTR. BR-419/MS - BONITO |  |  |  |  | SUBTRECHO: | EST. 2605+00,000 a 3742+00,000
ITEM: | 0919013
DESCRIÇÃO DO SERVIÇO: | [8 empty] | DATA BASE: | JANEIRO-2021
MONTAGEM E DESMONTAGEM DA USINA DE ASFALTO A QUENTE COM CAPACIDADE DE 120 T/H - INCLUSIVE CONSTRUÇÃO E DEMOLIÇÃO DE BASES, RAMPAS, DEPÓSITOS DE AGREGADOS E DIQUE DE CONTENÇÃO | [8 empty] | UNIDADE: | UN
A - EQUIPAMENTOS |  |  |  |  | QUANT. | UTILIZAÇÃO |  | CUSTO OPERACIONAL |  | CUSTO HORÁRIO TOTAL
[6 empty] | OPERATIVA | IMPROD | OPERATIVO | IMPROD
E9785 | GUINDASTE SOBRE CAMINHÃO, COM CHASSI 4 X 4 X 4, ALTURA DE ELEVAÇÃO DE 35,8 M COM CAPACIDADE DE 1.500 KN.M - 186 KW |  |  |  | 0.42836 | 1 | 0 | 261.057 | 166.0403 | 111.8264
CUSTO HORÁRIO TOTAL DE EQUIPAMENTOS | [9 empty] | 111.8264
B - MÃO DE OBRA | [6 empty] | QUANT. | UNIDADE | CUSTO HORÁRIO | CUSTO HORÁRIO TOTAL
P9801 | AJUDANTE | [5 empty] | 4 | H | 18.3127 | 73.2508
P9802 | AJUDANTE ESPECIALIZADO | [5 empty] | 2 | H | 21.5195 | 43.039
P9810 | ELETRICISTA | [5 empty] | 0.05844 | H | 22.9563 | 1.3416
P9830 | MONTADOR | [5 empty] | 1 | H | 24.216 | 24.216
|  |  | CUSTO HORÁRIO TOTAL DE MÃO DE OBRA | [6 empty] | 141.8474
PRODUÇÃO DA EQUIPE |  | 0.2 | CUSTO HORÁRIO TOTAL DE EXECUÇÃO | [6 empty] | 253.6738
|  |  | CUSTO UNITÁRIO DE EXECUÇÃO | [6 empty] | 1268.369
[8 empty] | Custo FIC |  | 0
[8 empty] | Custo FIT |  | 0
C - MATERIAIS | [5 empty] | QUANTIDADE |  | UNIDADE | PREÇO UNITÁRIO | CUSTO UNITÁRIO
CUSTO UNITÁRIO TOTAL DE MATERIAL
D - ATIVIDADES AUXILIARES | [5 empty] | QUANTIDADE |  | UNIDADE | PREÇO UNITÁRIO | CUSTO UNITÁRIO
0407819 | ARMAÇÃO EM AÇO CA-50 - FORNECIMENTO, PREPARO E COLOCAÇÃO |  |  |  |  | 545.3164 |  | KG | 10.05 | 5480.4301
0903848 | MURO EM ALVENARIA DE BLOCOS DE CONCRETO COM ESPESSURA DE 0,20 M H=1,0M |  |  |  |  | 152.44 |  | M | 125.19 | 19083.9636
0919079 | DIQUE DE CONTENÇÃO PARA USINA DE ASFALTO A QUENTE - INCLUSIVE DEMOLIÇÃO |  |  |  |  | 324 |  | M² | 88.97 | 28826.28
0909617 | RAMPA PARA ACESSO DO MISTURADOR DE AGREGADOS PARA USINA DE ASFALTO A QUENTE - INCLUSIVE DEMOLIÇÃO |  |  |  |  | 1 |  | UN | 17385.79 | 17385.79
1107892 | CONCRETO FCK = 20 MPA - CONFECÇÃO EM BETONEIRA E LANÇAMENTO MANUAL - AREIA E BRITA COMERCIAIS |  |  |  |  | 18.2882 |  | M³ | 366.33 | 6699.5053
1106057 | CONCRETO MAGRO - CONFECÇÃO EM BETONEIRA E LANÇAMENTO MANUAL - AREIA E BRITA COMERCIAIS |  |  |  |  | 3.1117 |  | M³ | 357.56 | 1112.6373
1619003 | DEMOLIÇÃO MECÂNICA DE CONCRETO ARMADO, COM ESCAVADEIRA HIDRÁULICA COM MARTELO HIDRÁULICO - SEM REAPROVEITAMENTO |  |  |  |  | 21.3999 |  | M³ | 61.77 | 1321.8724
1619004 | DEMOLIÇÃO MECÂNICA DE ALVENARIA, COM CARREGADEIRA DE PNEUS - SEM REAPROVEITAMENTO |  |  |  |  | 30.488 |  | M³ | 4.49 | 136.8911
3107997 | FORMAS DE COMPENSADO RESINADO 10 MM - USO GERAL - UTILIZAÇÃO DE 3 VEZES - CONFECÇÃO, INSTALAÇÃO E RETIRADA |  |  |  |  | 92.1888 |  | M² | 58.48 | 5391.201
3807864 | CHUMBADOR PARA CONCRETO D = 16 MM TIPO TECBOLT - FORNECIMENTO E INSTALAÇÃO |  |  |  |  | 140 |  | UN | 13.84 | 1937.6
4805751 | ESCAVAÇÃO MANUAL EM MATERIAL DE 1ª CATEGORIA NA PROFUNDIDADE DE 1 A 2 M |  |  |  |  | 12.0024 |  | M³ | 44.79 | 537.5897
4915671 | REATERRO E COMPACTAÇÃO COM SOQUETE VIBRATÓRIO |  |  |  |  | 3.2104 |  | M³ | 14.92 | 47.8992
CUSTO TOTAL DE ATIVIDADES AUXILIARES | [9 empty] | 87961.6597
E -TEMPO FIXO | [5 empty] | QUANTIDADE |  | UNIDADE | PREÇO UNITÁRIO | CUSTO UNITÁRIO
CUSTO UNITÁRIO TOTAL DE TEMPO FIXO
F - TRANSPORTES |  | Qtde | Unid. | Custo |  |  | DMT |  |  | CUSTO UNITÁRIO
|  |  |  | (LN) | (RP) | (PV) | (LN) | (RP) | (PV)
CUSTO UNITÁRIO TOTAL DE TRANSPORTE
CUSTO UNITÁRIO DIRETO TOTAL | [9 empty] | 89230.03
BDI
CUSTO UNITÁRIO TOTAL
COMPOSIÇÃO DOS CUSTOS UNITÁRIOS DOS SERVIÇOS
PROPONENTE: VIA MAGNA INFRAESTRUTURA LTDA
RODOVIA: | MS-345 (LOTE 3) | TRECHO: | ENTR. BR-419/MS - BONITO |  |  |  |  | SUBTRECHO: | EST. 2605+00,000 a 3742+00,000
ITEM: | 0903845
DESCRIÇÃO DO SERVIÇO: | [8 empty] | DATA BASE: | JANEIRO-2021
LASTRO DE BRITA COMERCIAL - ESPALHAMENTO MECÂNICO | [8 empty] | UNIDADE: | M³
A - EQUIPAMENTOS |  |  |  |  | QUANT. | UTILIZAÇÃO |  | CUSTO OPERACIONAL |  | CUSTO HORÁRIO TOTAL
[6 empty] | OPERATIVA | IMPROD | OPERATIVO | IMPROD
E9524 | MOTONIVELADORA - 93 KW |  |  |  | 1 | 1 | 0 | 161.6235 | 67.6571 | 161.6235
CUSTO HORÁRIO TOTAL DE EQUIPAMENTOS | [9 empty] | 161.6235
B - MÃO DE OBRA | [6 empty] | QUANT. | UNIDADE | CUSTO HORÁRIO | CUSTO HORÁRIO TOTAL
P9824 | SERVENTE | [5 empty] | 1 | H | 17.4313 | 17.4313
|  |  | CUSTO HORÁRIO TOTAL DE MÃO DE OBRA | [6 empty] | 17.4313
PRODUÇÃO DA EQUIPE |  | 223.74 | CUSTO HORÁRIO TOTAL DE EXECUÇÃO | [6 empty] | 179.0548
|  |  | CUSTO UNITÁRIO DE EXECUÇÃO | [6 empty] | 0.8003
[8 empty] | Custo FIC |  | 0
[8 empty] | Custo FIT |  | 0
C - MATERIAIS | [5 empty] | QUANTIDADE |  | UNIDADE | PREÇO UNITÁRIO | CUSTO UNITÁRIO
M0192 | BRITA 2 |  |  |  |  | 1.05 |  | M³ | 70 | 73.5
CUSTO UNITÁRIO TOTAL DE MATERIAL | [9 empty] | 73.5
D - ATIVIDADES AUXILIARES | [5 empty] | QUANTIDADE |  | UNIDADE | PREÇO UNITÁRIO | CUSTO UNITÁRIO
CUSTO TOTAL DE ATIVIDADES AUXILIARES
E -TEMPO FIXO | [5 empty] | QUANTIDADE |  | UNIDADE | PREÇO UNITÁRIO | CUSTO UNITÁRIO
M0192 5914647 | BRITA 2 - CAMINHÃO BASCULANTE 10 M³ |  |  |  |  | 1.575 |  | T | 1 | 1.575
CUSTO UNITÁRIO TOTAL DE TEMPO FIXO | [9 empty] | 1.575
F - TRANSPORTES |  | Qtde | Unid. | Custo |  |  | DMT |  |  | CUSTO UNITÁRIO
|  |  |  | (LN) | (RP) | (PV) | (LN) | (RP) | (PV)
M0192 5914389 | BRITA 2 - CAMINHÃO BASCULANTE 10 M³ | 1.575 | TKM | 0.69 | 0.55 | 0.45 | 0 | 27 | 9.85 | 30.366
CUSTO UNITÁRIO TOTAL DE TRANSPORTE | [9 empty] | 30.366
CUSTO UNITÁRIO DIRETO TOTAL | [9 empty] | 106.24
BDI
CUSTO UNITÁRIO TOTAL
COMPOSIÇÃO DOS CUSTOS UNITÁRIOS DOS SERVIÇOS
PROPONENTE: VIA MAGNA INFRAESTRUTURA LTDA
RODOVIA: | MS-345 (LOTE 3) | TRECHO: | ENTR. BR-419/MS - BONITO |  |  |  |  | SUBTRECHO: | EST. 2605+00,000 a 3742+00,000
ITEM: | 1109669
DESCRIÇÃO DO SERVIÇO: | [8 empty] | DATA BASE: | JANEIRO-2021
ARGAMASSA DE CIMENTO E AREIA 1:3 - CONFECÇÃO EM BETONEIRA E LANÇAMENTO MANUAL - AREIA COMERCIAL | [8 empty] | UNIDADE: | M³
A - EQUIPAMENTOS |  |  |  |  | QUANT. | UTILIZAÇÃO |  | CUSTO OPERACIONAL |  | CUSTO HORÁRIO TOTAL
[6 empty] | OPERATIVA | IMPROD | OPERATIVO | IMPROD
E9064 | TRANSPORTADOR MANUAL GERICA COM CAPACIDADE DE 180 L |  |  |  | 3 | 0.38 | 0.62 | 0.8188 | 0.5503 | 1.957
E9071 | TRANSPORTADOR MANUAL CARRINHO DE MÃO COM CAPACIDADE DE 80 L |  |  |  | 3 | 0.95 | 0.05 | 0.3208 | 0.2156 | 0.9466
E9519 | BETONEIRA COM MOTOR A GASOLINA COM CAPACIDADE DE 600 L - 10 KW |  |  |  | 1 | 1 | 0 | 37.1163 | 21.9405 | 37.1163
CUSTO HORÁRIO TOTAL DE EQUIPAMENTOS | [9 empty] | 40.0199
B - MÃO DE OBRA | [6 empty] | QUANT. | UNIDADE | CUSTO HORÁRIO | CUSTO HORÁRIO TOTAL
P9821 | PEDREIRO | [5 empty] | 1 | H | 21.375 | 21.375
P9824 | SERVENTE | [5 empty] | 8 | H | 17.4313 | 139.4504
|  |  | CUSTO HORÁRIO TOTAL DE MÃO DE OBRA | [6 empty] | 160.8254
PRODUÇÃO DA EQUIPE |  | 4.2203 | CUSTO HORÁRIO TOTAL DE EXECUÇÃO | [6 empty] | 200.8453
|  |  | CUSTO UNITÁRIO DE EXECUÇÃO | [6 empty] | 47.5898
[8 empty] | Custo FIC |  | 0
[8 empty] | Custo FIT |  | 0
C - MATERIAIS | [5 empty] | QUANTIDADE |  | UNIDADE | PREÇO UNITÁRIO | CUSTO UNITÁRIO
M0082 | AREIA MÉDIA LAVADA |  |  |  |  | 1.0044 |  | M³ | 20 | 20.087
M0424 | CIMENTO PORTLAND CP II - 32 |  |  |  |  | 458.0119 |  | KG | 0.5818 | 266.4713
CUSTO UNITÁRIO TOTAL DE MATERIAL | [9 empty] | 286.5583
D - ATIVIDADES AUXILIARES | [5 empty] | QUANTIDADE |  | UNIDADE | PREÇO UNITÁRIO | CUSTO UNITÁRIO
CUSTO TOTAL DE ATIVIDADES AUXILIARES
E -TEMPO FIXO | [5 empty] | QUANTIDADE |  | UNIDADE | PREÇO UNITÁRIO | CUSTO UNITÁRIO
M0082 5914647 | AREIA MÉDIA LAVADA - CAMINHÃO BASCULANTE 10 M³ |  |  |  |  | 1.5065 |  | T | 1 | 1.5065
M0424 5914655 | CIMENTO PORTLAND CP II - 32 - CAMINHÃO CARROCERIA 15 T |  |  |  |  | 0.45801 |  | T | 23.22 | 10.635
CUSTO UNITÁRIO TOTAL DE TEMPO FIXO | [9 empty] | 12.1415
F - TRANSPORTES |  | Qtde | Unid. | Custo |  |  | DMT |  |  | CUSTO UNITÁRIO
|  |  |  | (LN) | (RP) | (PV) | (LN) | (RP) | (PV)
M0082 5914389 | AREIA MÉDIA LAVADA - CAMINHÃO BASCULANTE 10 M³ | 1.5065 | TKM | 0.69 | 0.55 | 0.45 | 0 | 73 | 23.2 | 76.2154
M0424 5914479 | CIMENTO PORTLAND CP II - 32 - CAMINHÃO CARROCERIA 15 T | 0.45801 | TKM | 0.69 | 0.55 | 0.45 | 0 | 0 | 0 | 0
CUSTO UNITÁRIO TOTAL DE TRANSPORTE | [9 empty] | 76.2154
CUSTO UNITÁRIO DIRETO TOTAL | [9 empty] | 422.51
BDI
CUSTO UNITÁRIO TOTAL
COMPOSIÇÃO DOS CUSTOS UNITÁRIOS DOS SERVIÇOS
PROPONENTE: VIA MAGNA INFRAESTRUTURA LTDA
RODOVIA: | MS-345 (LOTE 3) | TRECHO: | ENTR. BR-419/MS - BONITO |  |  |  |  | SUBTRECHO: | EST. 2605+00,000 a 3742+00,000
ITEM: | 1109671
DESCRIÇÃO DO SERVIÇO: | [8 empty] | DATA BASE: | JANEIRO-2021
ARGAMASSA DE CIMENTO E AREIA 1:4 - CONFECÇÃO EM BETONEIRA E LANÇAMENTO MANUAL - AREIA COMERCIAL | [8 empty] | UNIDADE: | M³
A - EQUIPAMENTOS |  |  |  |  | QUANT. | UTILIZAÇÃO |  | CUSTO OPERACIONAL |  | CUSTO HORÁRIO TOTAL
[6 empty] | OPERATIVA | IMPROD | OPERATIVO | IMPROD
E9064 | TRANSPORTADOR MANUAL GERICA COM CAPACIDADE DE 180 L |  |  |  | 3 | 0.38 | 0.62 | 0.8188 | 0.5503 | 1.957
E9071 | TRANSPORTADOR MANUAL CARRINHO DE MÃO COM CAPACIDADE DE 80 L |  |  |  | 4 | 0.77 | 0.23 | 0.3208 | 0.2156 | 1.1864
E9519 | BETONEIRA COM MOTOR A GASOLINA COM CAPACIDADE DE 600 L - 10 KW |  |  |  | 1 | 1 | 0 | 37.1163 | 21.9405 | 37.1163
CUSTO HORÁRIO TOTAL DE EQUIPAMENTOS | [9 empty] | 40.2597
B - MÃO DE OBRA | [6 empty] | QUANT. | UNIDADE | CUSTO HORÁRIO | CUSTO HORÁRIO TOTAL
P9821 | PEDREIRO | [5 empty] | 1 | H | 21.375 | 21.375
P9824 | SERVENTE | [5 empty] | 9 | H | 17.4313 | 156.8817
|  |  | CUSTO HORÁRIO TOTAL DE MÃO DE OBRA | [6 empty] | 178.2567
PRODUÇÃO DA EQUIPE |  | 4.1849 | CUSTO HORÁRIO TOTAL DE EXECUÇÃO | [6 empty] | 218.5164
|  |  | CUSTO UNITÁRIO DE EXECUÇÃO | [6 empty] | 52.2158
[8 empty] | Custo FIC |  | 0
[8 empty] | Custo FIT |  | 0
C - MATERIAIS | [5 empty] | QUANTIDADE |  | UNIDADE | PREÇO UNITÁRIO | CUSTO UNITÁRIO
M0082 | AREIA MÉDIA LAVADA |  |  |  |  | 1.1016 |  | M³ | 20 | 22.0328
M0424 | CIMENTO PORTLAND CP II - 32 |  |  |  |  | 362.3239 |  | KG | 0.5818 | 210.8001
CUSTO UNITÁRIO TOTAL DE MATERIAL | [9 empty] | 232.8329
D - ATIVIDADES AUXILIARES | [5 empty] | QUANTIDADE |  | UNIDADE | PREÇO UNITÁRIO | CUSTO UNITÁRIO
CUSTO TOTAL DE ATIVIDADES AUXILIARES
E -TEMPO FIXO | [5 empty] | QUANTIDADE |  | UNIDADE | PREÇO UNITÁRIO | CUSTO UNITÁRIO
M0082 5914647 | AREIA MÉDIA LAVADA - CAMINHÃO BASCULANTE 10 M³ |  |  |  |  | 1.6525 |  | T | 1 | 1.6525
M0424 5914655 | CIMENTO PORTLAND CP II - 32 - CAMINHÃO CARROCERIA 15 T |  |  |  |  | 0.36232 |  | T | 23.22 | 8.4131
CUSTO UNITÁRIO TOTAL DE TEMPO FIXO | [9 empty] | 10.0656
F - TRANSPORTES |  | Qtde | Unid. | Custo |  |  | DMT |  |  | CUSTO UNITÁRIO
|  |  |  | (LN) | (RP) | (PV) | (LN) | (RP) | (PV)
M0082 5914389 | AREIA MÉDIA LAVADA - CAMINHÃO BASCULANTE 10 M³ | 1.6525 | TKM | 0.69 | 0.55 | 0.45 | 0 | 73 | 23.2 | 83.598
M0424 5914479 | CIMENTO PORTLAND CP II - 32 - CAMINHÃO CARROCERIA 15 T | 0.36232 | TKM | 0.69 | 0.55 | 0.45 | 0 | 0 | 0 | 0
CUSTO UNITÁRIO TOTAL DE TRANSPORTE | [9 empty] | 83.598
CUSTO UNITÁRIO DIRETO TOTAL | [9 empty] | 378.71
BDI
CUSTO UNITÁRIO TOTAL
COMPOSIÇÃO DOS CUSTOS UNITÁRIOS DOS SERVIÇOS
PROPONENTE: VIA MAGNA INFRAESTRUTURA LTDA
RODOVIA: | MS-345 (LOTE 3) | TRECHO: | ENTR. BR-419/MS - BONITO |  |  |  |  | SUBTRECHO: | EST. 2605+00,000 a 3742+00,000
ITEM: | 1106165
DESCRIÇÃO DO SERVIÇO: | [8 empty] | DATA BASE: | JANEIRO-2021
CONCRETO CICLÓPICO FCK = 20 MPA - CONFECÇÃO EM BETONEIRA E LANÇAMENTO MANUAL - AREIA, BRITA E PEDRA DE MÃO COMERCIAIS | [8 empty] | UNIDADE: | M³
A - EQUIPAMENTOS |  |  |  |  | QUANT. | UTILIZAÇÃO |  | CUSTO OPERACIONAL |  | CUSTO HORÁRIO TOTAL
[6 empty] | OPERATIVA | IMPROD | OPERATIVO | IMPROD
CUSTO HORÁRIO TOTAL DE EQUIPAMENTOS
B - MÃO DE OBRA | [6 empty] | QUANT. | UNIDADE | CUSTO HORÁRIO | CUSTO HORÁRIO TOTAL
P9824 | SERVENTE | [5 empty] | 2 | H | 17.4313 | 34.8626
|  |  | CUSTO HORÁRIO TOTAL DE MÃO DE OBRA | [6 empty] | 34.8626
PRODUÇÃO DA EQUIPE |  | 3.929 | CUSTO HORÁRIO TOTAL DE EXECUÇÃO | [6 empty] | 34.8626
|  |  | CUSTO UNITÁRIO DE EXECUÇÃO | [6 empty] | 8.8732
[8 empty] | Custo FIC |  | 0
[8 empty] | Custo FIT |  | 0
C - MATERIAIS | [5 empty] | QUANTIDADE |  | UNIDADE | PREÇO UNITÁRIO | CUSTO UNITÁRIO
M1097 | PEDRA DE MÃO |  |  |  |  | 0.526 |  | M³ | 60 | 31.56
CUSTO UNITÁRIO TOTAL DE MATERIAL | [9 empty] | 31.56
D - ATIVIDADES AUXILIARES | [5 empty] | QUANTIDADE |  | UNIDADE | PREÇO UNITÁRIO | CUSTO UNITÁRIO
1107892 | CONCRETO FCK = 20 MPA - CONFECÇÃO EM BETONEIRA E LANÇAMENTO MANUAL - AREIA E BRITA COMERCIAIS |  |  |  |  | 0.7 |  | M³ | 366.33 | 256.431
CUSTO TOTAL DE ATIVIDADES AUXILIARES | [9 empty] | 256.431
E -TEMPO FIXO | [5 empty] | QUANTIDADE |  | UNIDADE | PREÇO UNITÁRIO | CUSTO UNITÁRIO
M1097 5914647 | PEDRA DE MÃO - CAMINHÃO BASCULANTE 10 M³ |  |  |  |  | 0.789 |  | T | 1 | 0.789
CUSTO UNITÁRIO TOTAL DE TEMPO FIXO | [9 empty] | 0.789
F - TRANSPORTES |  | Qtde | Unid. | Custo |  |  | DMT |  |  | CUSTO UNITÁRIO
|  |  |  | (LN) | (RP) | (PV) | (LN) | (RP) | (PV)
M1097 5914389 | PEDRA DE MÃO - CAMINHÃO BASCULANTE 10 M³ | 0.789 | TKM | 0.69 | 0.55 | 0.45 | 0 | 27 | 9.85 | 15.2119
CUSTO UNITÁRIO TOTAL DE TRANSPORTE | [9 empty] | 15.2119
CUSTO UNITÁRIO DIRETO TOTAL | [9 empty] | 312.87
BDI
CUSTO UNITÁRIO TOTAL
COMPOSIÇÃO DOS CUSTOS UNITÁRIOS DOS SERVIÇOS
PROPONENTE: VIA MAGNA INFRAESTRUTURA LTDA
RODOVIA: | MS-345 (LOTE 3) | TRECHO: | ENTR. BR-419/MS - BONITO |  |  |  |  | SUBTRECHO: | EST. 2605+00,000 a 3742+00,000
ITEM: | 1107892
DESCRIÇÃO DO SERVIÇO: | [8 empty] | DATA BASE: | JANEIRO-2021
CONCRETO FCK = 20 MPA - CONFECÇÃO EM BETONEIRA E LANÇAMENTO MANUAL - AREIA E BRITA COMERCIAIS | [8 empty] | UNIDADE: | M³
A - EQUIPAMENTOS |  |  |  |  | QUANT. | UTILIZAÇÃO |  | CUSTO OPERACIONAL |  | CUSTO HORÁRIO TOTAL
[6 empty] | OPERATIVA | IMPROD | OPERATIVO | IMPROD
E9010 | BALANÇA PLATAFORMA DIGITAL COM MESA DE 75 X 75 CM COM CAPACIDADE DE 500 KG |  |  |  | 1 | 1 | 0 | 1.0467 | 0.6855 | 1.0467
E9064 | TRANSPORTADOR MANUAL GERICA COM CAPACIDADE DE 180 L |  |  |  | 3 | 0.41 | 0.59 | 0.8188 | 0.5503 | 1.9812
E9071 | TRANSPORTADOR MANUAL CARRINHO DE MÃO COM CAPACIDADE DE 80 L |  |  |  | 4 | 0.9 | 0.1 | 0.3208 | 0.2156 | 1.2411
E9519 | BETONEIRA COM MOTOR A GASOLINA COM CAPACIDADE DE 600 L - 10 KW |  |  |  | 1 | 1 | 0 | 37.1163 | 21.9405 | 37.1163
E9521 | GRUPO GERADOR - 2,5/3 KVA |  |  |  | 1 | 1 | 0 | 2.6933 | 0.1285 | 2.6933
CUSTO HORÁRIO TOTAL DE EQUIPAMENTOS | [9 empty] | 44.0786
B - MÃO DE OBRA | [6 empty] | QUANT. | UNIDADE | CUSTO HORÁRIO | CUSTO HORÁRIO TOTAL
P9821 | PEDREIRO | [5 empty] | 1 | H | 21.375 | 21.375
P9824 | SERVENTE | [5 empty] | 9 | H | 17.4313 | 156.8817
|  |  | CUSTO HORÁRIO TOTAL DE MÃO DE OBRA | [6 empty] | 178.2567
PRODUÇÃO DA EQUIPE |  | 3.929 | CUSTO HORÁRIO TOTAL DE EXECUÇÃO | [6 empty] | 222.3353
|  |  | CUSTO UNITÁRIO DE EXECUÇÃO | [6 empty] | 56.5884
[8 empty] | Custo FIC |  | 0
[8 empty] | Custo FIT |  | 0
C - MATERIAIS | [5 empty] | QUANTIDADE |  | UNIDADE | PREÇO UNITÁRIO | CUSTO UNITÁRIO
M0030 | ADITIVO PLASTIFICANTE E RETARDADOR DE PEGA PARA CONCRETO E ARGAMASSA |  |  |  |  | 0.84646 |  | KG | 4.1622 | 3.5231
M0082 | AREIA MÉDIA LAVADA |  |  |  |  | 0.63334 |  | M³ | 20 | 12.6668
M0191 | BRITA 1 |  |  |  |  | 0.36754 |  | M³ | 70 | 25.7278
M0192 | BRITA 2 |  |  |  |  | 0.36754 |  | M³ | 70 | 25.7278
M0424 | CIMENTO PORTLAND CP II - 32 |  |  |  |  | 282.1521 |  | KG | 0.5818 | 164.1561
CUSTO UNITÁRIO TOTAL DE MATERIAL | [9 empty] | 231.8016
D - ATIVIDADES AUXILIARES | [5 empty] | QUANTIDADE |  | UNIDADE | PREÇO UNITÁRIO | CUSTO UNITÁRIO
CUSTO TOTAL DE ATIVIDADES AUXILIARES
E -TEMPO FIXO | [5 empty] | QUANTIDADE |  | UNIDADE | PREÇO UNITÁRIO | CUSTO UNITÁRIO
M0082 5914647 | AREIA MÉDIA LAVADA - CAMINHÃO BASCULANTE 10 M³ |  |  |  |  | 0.95001 |  | T | 1 | 0.95
M0424 5914655 | CIMENTO PORTLAND CP II - 32 - CAMINHÃO CARROCERIA 15 T |  |  |  |  | 0.28215 |  | T | 23.22 | 6.5515
M0191 5914647 | BRITA 1 - CAMINHÃO BASCULANTE 10 M³ |  |  |  |  | 0.55131 |  | T | 1 | 0.5513
M0192 5914647 | BRITA 2 - CAMINHÃO BASCULANTE 10 M³ |  |  |  |  | 0.55131 |  | T | 1 | 0.5513
M0030 5914655 | ADITIVO PLASTIFICANTE E RETARDADOR DE PEGA PARA CONCRETO E ARGAMASSA - CAMINHÃO CARROCERIA 15 T |  |  |  |  | 0.00085 |  | T | 23.22 | 0.0197
CUSTO UNITÁRIO TOTAL DE TEMPO FIXO | [9 empty] | 8.6238
F - TRANSPORTES |  | Qtde | Unid. | Custo |  |  | DMT |  |  | CUSTO UNITÁRIO
|  |  |  | (LN) | (RP) | (PV) | (LN) | (RP) | (PV)
M0082 5914389 | AREIA MÉDIA LAVADA - CAMINHÃO BASCULANTE 10 M³ | 0.95001 | TKM | 0.69 | 0.55 | 0.45 | 0 | 73 | 23.2 | 48.061
M0424 5914479 | CIMENTO PORTLAND CP II - 32 - CAMINHÃO CARROCERIA 15 T | 0.28215 | TKM | 0.69 | 0.55 | 0.45 | 0 | 0 | 0 | 0
M0191 5914389 | BRITA 1 - CAMINHÃO BASCULANTE 10 M³ | 0.55131 | TKM | 0.69 | 0.55 | 0.45 | 0 | 27 | 9.85 | 10.6293
M0192 5914389 | BRITA 2 - CAMINHÃO BASCULANTE 10 M³ | 0.55131 | TKM | 0.69 | 0.55 | 0.45 | 0 | 27 | 9.85 | 10.6293
M0030 5914479 | ADITIVO PLASTIFICANTE E RETARDADOR DE PEGA PARA CONCRETO E ARGAMASSA - CAMINHÃO CARROCERIA 15 T | 0.00085 | TKM | 0.69 | 0.55 | 0.45 | 0 | 0 | 0 | 0
CUSTO UNITÁRIO TOTAL DE TRANSPORTE | [9 empty] | 69.3196
CUSTO UNITÁRIO DIRETO TOTAL | [9 empty] | 366.33
BDI
CUSTO UNITÁRIO TOTAL
COMPOSIÇÃO DOS CUSTOS UNITÁRIOS DOS SERVIÇOS
PROPONENTE: VIA MAGNA INFRAESTRUTURA LTDA
RODOVIA: | MS-345 (LOTE 3) | TRECHO: | ENTR. BR-419/MS - BONITO |  |  |  |  | SUBTRECHO: | EST. 2605+00,000 a 3742+00,000
ITEM: | 1506055
DESCRIÇÃO DO SERVIÇO: | [8 empty] | DATA BASE: | JANEIRO-2021
PEDRA ARGAMASSADA COM CIMENTO E AREIA 1:3 - AREIA E PEDRA DE MÃO COMERCIAL - FORNECIMENTO E ASSENTAMENTO | [8 empty] | UNIDADE: | M³
A - EQUIPAMENTOS |  |  |  |  | QUANT. | UTILIZAÇÃO |  | CUSTO OPERACIONAL |  | CUSTO HORÁRIO TOTAL
[6 empty] | OPERATIVA | IMPROD | OPERATIVO | IMPROD
CUSTO HORÁRIO TOTAL DE EQUIPAMENTOS
B - MÃO DE OBRA | [6 empty] | QUANT. | UNIDADE | CUSTO HORÁRIO | CUSTO HORÁRIO TOTAL
P9821 | PEDREIRO | [5 empty] | 1 | H | 21.375 | 21.375
P9824 | SERVENTE | [5 empty] | 4 | H | 17.4313 | 69.7252
|  |  | CUSTO HORÁRIO TOTAL DE MÃO DE OBRA | [6 empty] | 91.1002
PRODUÇÃO DA EQUIPE |  | 1 | CUSTO HORÁRIO TOTAL DE EXECUÇÃO | [6 empty] | 91.1002
|  |  | CUSTO UNITÁRIO DE EXECUÇÃO | [6 empty] | 91.1002
[8 empty] | Custo FIC |  | 0
[8 empty] | Custo FIT |  | 0
C - MATERIAIS | [5 empty] | QUANTIDADE |  | UNIDADE | PREÇO UNITÁRIO | CUSTO UNITÁRIO
M1097 | PEDRA DE MÃO |  |  |  |  | 0.8 |  | M³ | 60 | 48
CUSTO UNITÁRIO TOTAL DE MATERIAL | [9 empty] | 48
D - ATIVIDADES AUXILIARES | [5 empty] | QUANTIDADE |  | UNIDADE | PREÇO UNITÁRIO | CUSTO UNITÁRIO
1109669 | ARGAMASSA DE CIMENTO E AREIA 1:3 - CONFECÇÃO EM BETONEIRA E LANÇAMENTO MANUAL - AREIA COMERCIAL |  |  |  |  | 0.32 |  | M³ | 422.51 | 135.2032
CUSTO TOTAL DE ATIVIDADES AUXILIARES | [9 empty] | 135.2032
E -TEMPO FIXO | [5 empty] | QUANTIDADE |  | UNIDADE | PREÇO UNITÁRIO | CUSTO UNITÁRIO
M1097 5914647 | PEDRA DE MÃO - CAMINHÃO BASCULANTE 10 M³ |  |  |  |  | 1.2 |  | T | 1 | 1.2
CUSTO UNITÁRIO TOTAL DE TEMPO FIXO | [9 empty] | 1.2
F - TRANSPORTES |  | Qtde | Unid. | Custo |  |  | DMT |  |  | CUSTO UNITÁRIO
|  |  |  | (LN) | (RP) | (PV) | (LN) | (RP) | (PV)
M1097 5914389 | PEDRA DE MÃO - CAMINHÃO BASCULANTE 10 M³ | 1.2 | TKM | 0.69 | 0.55 | 0.45 | 0 | 27 | 9.85 | 23.136
CUSTO UNITÁRIO TOTAL DE TRANSPORTE | [9 empty] | 23.136
CUSTO UNITÁRIO DIRETO TOTAL | [9 empty] | 298.64
BDI
CUSTO UNITÁRIO TOTAL
COMPOSIÇÃO DOS CUSTOS UNITÁRIOS DOS SERVIÇOS
PROPONENTE: VIA MAGNA INFRAESTRUTURA LTDA
RODOVIA: | MS-345 (LOTE 3) | TRECHO: | ENTR. BR-419/MS - BONITO |  |  |  |  | SUBTRECHO: | EST. 2605+00,000 a 3742+00,000
ITEM: | 2003842
DESCRIÇÃO DO SERVIÇO: | [8 empty] | DATA BASE: | JANEIRO-2021
ENCHIMENTO DE JUNTA DE CONCRETO COM ARGAMASSA ASFÁLTICA DE DENSIDADE 1.700 KG/M³ - ESPESSURA DE 1 CM | [8 empty] | UNIDADE: | KG
A - EQUIPAMENTOS |  |  |  |  | QUANT. | UTILIZAÇÃO |  | CUSTO OPERACIONAL |  | CUSTO HORÁRIO TOTAL
[6 empty] | OPERATIVA | IMPROD | OPERATIVO | IMPROD
CUSTO HORÁRIO TOTAL DE EQUIPAMENTOS
B - MÃO DE OBRA | [6 empty] | QUANT. | UNIDADE | CUSTO HORÁRIO | CUSTO HORÁRIO TOTAL
P9824 | SERVENTE | [5 empty] | 2 | H | 17.4313 | 34.8626
|  |  | CUSTO HORÁRIO TOTAL DE MÃO DE OBRA | [6 empty] | 34.8626
PRODUÇÃO DA EQUIPE |  | 1 | CUSTO HORÁRIO TOTAL DE EXECUÇÃO | [6 empty] | 34.8626
|  |  | CUSTO UNITÁRIO DE EXECUÇÃO | [6 empty] | 34.8626
[8 empty] | Custo FIC |  | 0
[8 empty] | Custo FIT |  | 0
C - MATERIAIS | [5 empty] | QUANTIDADE |  | UNIDADE | PREÇO UNITÁRIO | CUSTO UNITÁRIO
M2158 | ARGAMASSA ASFÁLTICA |  |  |  |  | 1 |  | KG | 14.1665 | 14.1665
CUSTO UNITÁRIO TOTAL DE MATERIAL | [9 empty] | 14.1665
D - ATIVIDADES AUXILIARES | [5 empty] | QUANTIDADE |  | UNIDADE | PREÇO UNITÁRIO | CUSTO UNITÁRIO
CUSTO TOTAL DE ATIVIDADES AUXILIARES
E -TEMPO FIXO | [5 empty] | QUANTIDADE |  | UNIDADE | PREÇO UNITÁRIO | CUSTO UNITÁRIO
M2158 5914655 | ARGAMASSA ASFÁLTICA - CAMINHÃO CARROCERIA 15 T |  |  |  |  | 0.001 |  | T | 22.13 | 0.0221
CUSTO UNITÁRIO TOTAL DE TEMPO FIXO | [9 empty] | 0.0221
F - TRANSPORTES |  | Qtde | Unid. | Custo |  |  | DMT |  |  | CUSTO UNITÁRIO
|  |  |  | (LN) | (RP) | (PV) | (LN) | (RP) | (PV)
M2158 5914479 | ARGAMASSA ASFÁLTICA - CAMINHÃO CARROCERIA 15 T | 0.001 | TKM | 0.69 | 0.55 | 0.45 | 0 | 0 | 0 | 0
CUSTO UNITÁRIO TOTAL DE TRANSPORTE | [9 empty] | 0
CUSTO UNITÁRIO DIRETO TOTAL | [9 empty] | 49.05
BDI
CUSTO UNITÁRIO TOTAL
COMPOSIÇÃO DOS CUSTOS UNITÁRIOS DOS SERVIÇOS
PROPONENTE: VIA MAGNA INFRAESTRUTURA LTDA
RODOVIA: | MS-345 (LOTE 3) | TRECHO: | ENTR. BR-419/MS - BONITO |  |  |  |  | SUBTRECHO: | EST. 2605+00,000 a 3742+00,000
ITEM: | 2105605
DESCRIÇÃO DO SERVIÇO: | [8 empty] | DATA BASE: | JANEIRO-2021
ESCORAMENTO PARA CORPO DE BUEIROS CELULARES - UTILIZAÇÃO DE 3 VEZES - CONFECÇÃO, INSTALAÇÃO E RETIRADA | [8 empty] | UNIDADE: | M³
A - EQUIPAMENTOS |  |  |  |  | QUANT. | UTILIZAÇÃO |  | CUSTO OPERACIONAL |  | CUSTO HORÁRIO TOTAL
[6 empty] | OPERATIVA | IMPROD | OPERATIVO | IMPROD
E9066 | GRUPO GERADOR - 13/14 KVA |  |  |  | 0.06024 | 1 | 0 | 10.0475 | 2.0983 | 0.6053
E9535 | SERRA CIRCULAR COM BANCADA - D = 30 CM - 4 KW |  |  |  | 0.06024 | 1 | 0 | 20.8701 | 20.62 | 1.2572
CUSTO HORÁRIO TOTAL DE EQUIPAMENTOS | [9 empty] | 1.8625
B - MÃO DE OBRA | [6 empty] | QUANT. | UNIDADE | CUSTO HORÁRIO | CUSTO HORÁRIO TOTAL
P9801 | AJUDANTE | [5 empty] | 0.5 | H | 18.3127 | 9.1564
P9808 | CARPINTEIRO | [5 empty] | 0.5 | H | 22.7576 | 11.3788
|  |  | CUSTO HORÁRIO TOTAL DE MÃO DE OBRA | [6 empty] | 20.5352
PRODUÇÃO DA EQUIPE |  | 1 | CUSTO HORÁRIO TOTAL DE EXECUÇÃO | [6 empty] | 22.3977
|  |  | CUSTO UNITÁRIO DE EXECUÇÃO | [6 empty] | 22.3977
[8 empty] | Custo FIC |  | 0
[8 empty] | Custo FIT |  | 0
C - MATERIAIS | [5 empty] | QUANTIDADE |  | UNIDADE | PREÇO UNITÁRIO | CUSTO UNITÁRIO
M0284 | CAIBRO DE PINHO DE 7,5 X 7,5 CM |  |  |  |  | 0.6468 |  | M | 14.9093 | 9.6433
M0285 | PONTALETE PARA ESCORAMENTO - D = 15 CM |  |  |  |  | 0.1078 |  | M | 11.2706 | 1.215
M0286 | TÁBUA DE 2,5 X 30 CM |  |  |  |  | 0.06468 |  | M | 8.9337 | 0.5778
M1205 | PREGO DE FERRO |  |  |  |  | 0.05676 |  | KG | 11.9977 | 0.681
CUSTO UNITÁRIO TOTAL DE MATERIAL | [9 empty] | 12.1171
D - ATIVIDADES AUXILIARES | [5 empty] | QUANTIDADE |  | UNIDADE | PREÇO UNITÁRIO | CUSTO UNITÁRIO
CUSTO TOTAL DE ATIVIDADES AUXILIARES
E -TEMPO FIXO | [5 empty] | QUANTIDADE |  | UNIDADE | PREÇO UNITÁRIO | CUSTO UNITÁRIO
M0284 5914655 | CAIBRO DE PINHO DE 7,5 X 7,5 CM - CAMINHÃO CARROCERIA 15 T |  |  |  |  | 0.00364 |  | T | 23.22 | 0.0845
M1205 5914655 | PREGO DE FERRO - CAMINHÃO CARROCERIA 15 T |  |  |  |  | 6e-05 |  | T | 23.22 | 0.0014
M0286 5914655 | TÁBUA DE 2,5 X 30 CM - CAMINHÃO CARROCERIA 15 T |  |  |  |  | 0.00049 |  | T | 22.13 | 0.0108
M0285 5914655 | PONTALETE PARA ESCORAMENTO - D = 15 CM - CAMINHÃO CARROCERIA 15 T |  |  |  |  | 0.0019 |  | T | 22.13 | 0.042
CUSTO UNITÁRIO TOTAL DE TEMPO FIXO | [9 empty] | 0.1387
F - TRANSPORTES |  | Qtde | Unid. | Custo |  |  | DMT |  |  | CUSTO UNITÁRIO
|  |  |  | (LN) | (RP) | (PV) | (LN) | (RP) | (PV)
M0284 5914479 | CAIBRO DE PINHO DE 7,5 X 7,5 CM - CAMINHÃO CARROCERIA 15 T | 0.00364 | TKM | 0.69 | 0.55 | 0.45 | 0 | 0 | 0 | 0
M1205 5914479 | PREGO DE FERRO - CAMINHÃO CARROCERIA 15 T | 6e-05 | TKM | 0.69 | 0.55 | 0.45 | 0 | 0 | 0 | 0
M0286 5914479 | TÁBUA DE 2,5 X 30 CM - CAMINHÃO CARROCERIA 15 T | 0.00049 | TKM | 0.69 | 0.55 | 0.45 | 0 | 0 | 0 | 0
M0285 5914479 | PONTALETE PARA ESCORAMENTO - D = 15 CM - CAMINHÃO CARROCERIA 15 T | 0.0019 | TKM | 0.69 | 0.55 | 0.45 | 0 | 0 | 0 | 0
CUSTO UNITÁRIO TOTAL DE TRANSPORTE | [9 empty] | 0
CUSTO UNITÁRIO DIRETO TOTAL | [9 empty] | 34.65
BDI
CUSTO UNITÁRIO TOTAL
COMPOSIÇÃO DOS CUSTOS UNITÁRIOS DOS SERVIÇOS
PROPONENTE: VIA MAGNA INFRAESTRUTURA LTDA
RODOVIA: | MS-345 (LOTE 3) | TRECHO: | ENTR. BR-419/MS - BONITO |  |  |  |  | SUBTRECHO: | EST. 2605+00,000 a 3742+00,000
ITEM: | 3108005
DESCRIÇÃO DO SERVIÇO: | [8 empty] | DATA BASE: | JANEIRO-2021
FORMAS DE COMPENSADO RESINADO 14 MM - USO GERAL - UTILIZAÇÃO DE 3 VEZES - CONFECÇÃO, INSTALAÇÃO E RETIRADA | [8 empty] | UNIDADE: | M²
A - EQUIPAMENTOS |  |  |  |  | QUANT. | UTILIZAÇÃO |  | CUSTO OPERACIONAL |  | CUSTO HORÁRIO TOTAL
[6 empty] | OPERATIVA | IMPROD | OPERATIVO | IMPROD
E9066 | GRUPO GERADOR - 13/14 KVA |  |  |  | 0.12048 | 1 | 0 | 10.0475 | 2.0983 | 1.2105
E9535 | SERRA CIRCULAR COM BANCADA - D = 30 CM - 4 KW |  |  |  | 0.12048 | 1 | 0 | 20.8701 | 20.62 | 2.5144
CUSTO HORÁRIO TOTAL DE EQUIPAMENTOS | [9 empty] | 3.7249
B - MÃO DE OBRA | [6 empty] | QUANT. | UNIDADE | CUSTO HORÁRIO | CUSTO HORÁRIO TOTAL
P9801 | AJUDANTE | [5 empty] | 0.7 | H | 18.3127 | 12.8189
P9808 | CARPINTEIRO | [5 empty] | 0.7 | H | 22.7576 | 15.9303
|  |  | CUSTO HORÁRIO TOTAL DE MÃO DE OBRA | [6 empty] | 28.7492
PRODUÇÃO DA EQUIPE |  | 1 | CUSTO HORÁRIO TOTAL DE EXECUÇÃO | [6 empty] | 32.4741
|  |  | CUSTO UNITÁRIO DE EXECUÇÃO | [6 empty] | 32.4741
[8 empty] | Custo FIC |  | 0
[8 empty] | Custo FIT |  | 0
C - MATERIAIS | [5 empty] | QUANTIDADE |  | UNIDADE | PREÇO UNITÁRIO | CUSTO UNITÁRIO
M0284 | CAIBRO DE PINHO DE 7,5 X 7,5 CM |  |  |  |  | 0.44917 |  | M | 14.9093 | 6.6968
M0286 | TÁBUA DE 2,5 X 30 CM |  |  |  |  | 0.19763 |  | M | 8.9337 | 1.7656
M0290 | TÁBUA DE 2,5 X 10 CM |  |  |  |  | 1.1186 |  | M | 2.8549 | 3.1935
M0310 | PEÇA DE MADEIRA DE 2,5 X 7,5 CM |  |  |  |  | 1.2985 |  | M | 3.7239 | 4.8355
M0448 | COMPENSADO RESINADO DE 14 MM |  |  |  |  | 0.40425 |  | M² | 22.8487 | 9.2366
M0560 | DESMOLDANTE PARA FORMAS |  |  |  |  | 0.01852 |  | L | 8.524 | 0.1579
M1205 | PREGO DE FERRO |  |  |  |  | 0.14586 |  | KG | 11.9977 | 1.75
CUSTO UNITÁRIO TOTAL DE MATERIAL | [9 empty] | 27.6359
D - ATIVIDADES AUXILIARES | [5 empty] | QUANTIDADE |  | UNIDADE | PREÇO UNITÁRIO | CUSTO UNITÁRIO
CUSTO TOTAL DE ATIVIDADES AUXILIARES
E -TEMPO FIXO | [5 empty] | QUANTIDADE |  | UNIDADE | PREÇO UNITÁRIO | CUSTO UNITÁRIO
M0284 5914655 | CAIBRO DE PINHO DE 7,5 X 7,5 CM - CAMINHÃO CARROCERIA 15 T |  |  |  |  | 0.00253 |  | T | 23.22 | 0.0587
M1205 5914655 | PREGO DE FERRO - CAMINHÃO CARROCERIA 15 T |  |  |  |  | 0.00015 |  | T | 23.22 | 0.0035
M0286 5914655 | TÁBUA DE 2,5 X 30 CM - CAMINHÃO CARROCERIA 15 T |  |  |  |  | 0.00148 |  | T | 22.13 | 0.0328
M0290 5914655 | TÁBUA DE 2,5 X 10 CM - CAMINHÃO CARROCERIA 15 T |  |  |  |  | 0.0028 |  | T | 23.22 | 0.065
M0310 5914655 | PEÇA DE MADEIRA DE 2,5 X 7,5 CM - CAMINHÃO CARROCERIA 15 T |  |  |  |  | 0.00243 |  | T | 22.13 | 0.0538
M0448 5914655 | COMPENSADO RESINADO DE 14 MM - CAMINHÃO CARROCERIA 15 T |  |  |  |  | 0.00566 |  | T | 22.13 | 0.1253
CUSTO UNITÁRIO TOTAL DE TEMPO FIXO | [9 empty] | 0.3391
F - TRANSPORTES |  | Qtde | Unid. | Custo |  |  | DMT |  |  | CUSTO UNITÁRIO
|  |  |  | (LN) | (RP) | (PV) | (LN) | (RP) | (PV)
M0284 5914479 | CAIBRO DE PINHO DE 7,5 X 7,5 CM - CAMINHÃO CARROCERIA 15 T | 0.00253 | TKM | 0.69 | 0.55 | 0.45 | 0 | 0 | 0 | 0
M1205 5914479 | PREGO DE FERRO - CAMINHÃO CARROCERIA 15 T | 0.00015 | TKM | 0.69 | 0.55 | 0.45 | 0 | 0 | 0 | 0
M0286 5914479 | TÁBUA DE 2,5 X 30 CM - CAMINHÃO CARROCERIA 15 T | 0.00148 | TKM | 0.69 | 0.55 | 0.45 | 0 | 0 | 0 | 0
M0290 5914479 | TÁBUA DE 2,5 X 10 CM - CAMINHÃO CARROCERIA 15 T | 0.0028 | TKM | 0.69 | 0.55 | 0.45 | 0 | 0 | 0 | 0
M0310 5914479 | PEÇA DE MADEIRA DE 2,5 X 7,5 CM - CAMINHÃO CARROCERIA 15 T | 0.00243 | TKM | 0.69 | 0.55 | 0.45 | 0 | 0 | 0 | 0
M0448 5914479 | COMPENSADO RESINADO DE 14 MM - CAMINHÃO CARROCERIA 15 T | 0.00566 | TKM | 0.69 | 0.55 | 0.45 | 0 | 0 | 0 | 0
CUSTO UNITÁRIO TOTAL DE TRANSPORTE | [9 empty] | 0
CUSTO UNITÁRIO DIRETO TOTAL | [9 empty] | 60.45
BDI
CUSTO UNITÁRIO TOTAL
COMPOSIÇÃO DOS CUSTOS UNITÁRIOS DOS SERVIÇOS
PROPONENTE: VIA MAGNA INFRAESTRUTURA LTDA
RODOVIA: | MS-345 (LOTE 3) | TRECHO: | ENTR. BR-419/MS - BONITO |  |  |  |  | SUBTRECHO: | EST. 2605+00,000 a 3742+00,000
ITEM: | 3103302
DESCRIÇÃO DO SERVIÇO: | [8 empty] | DATA BASE: | JANEIRO-2021
FORMAS DE TÁBUAS DE PINHO PARA DISPOSITIVOS DE DRENAGEM - UTILIZAÇÃO DE 3 VEZES - CONFECÇÃO, INSTALAÇÃO E RETIRADA | [8 empty] | UNIDADE: | M²
A - EQUIPAMENTOS |  |  |  |  | QUANT. | UTILIZAÇÃO |  | CUSTO OPERACIONAL |  | CUSTO HORÁRIO TOTAL
[6 empty] | OPERATIVA | IMPROD | OPERATIVO | IMPROD
E9066 | GRUPO GERADOR - 13/14 KVA |  |  |  | 0.13855 | 1 | 0 | 10.0475 | 2.0983 | 1.3921
E9535 | SERRA CIRCULAR COM BANCADA - D = 30 CM - 4 KW |  |  |  | 0.13855 | 1 | 0 | 20.8701 | 20.62 | 2.8916
CUSTO HORÁRIO TOTAL DE EQUIPAMENTOS | [9 empty] | 4.2837
B - MÃO DE OBRA | [6 empty] | QUANT. | UNIDADE | CUSTO HORÁRIO | CUSTO HORÁRIO TOTAL
P9801 | AJUDANTE | [5 empty] | 0.9 | H | 18.3127 | 16.4814
P9808 | CARPINTEIRO | [5 empty] | 0.9 | H | 22.7576 | 20.4818
|  |  | CUSTO HORÁRIO TOTAL DE MÃO DE OBRA | [6 empty] | 36.9632
PRODUÇÃO DA EQUIPE |  | 1 | CUSTO HORÁRIO TOTAL DE EXECUÇÃO | [6 empty] | 41.2469
|  |  | CUSTO UNITÁRIO DE EXECUÇÃO | [6 empty] | 41.2469
[8 empty] | Custo FIC |  | 0
[8 empty] | Custo FIT |  | 0
C - MATERIAIS | [5 empty] | QUANTIDADE |  | UNIDADE | PREÇO UNITÁRIO | CUSTO UNITÁRIO
M0290 | TÁBUA DE 2,5 X 10 CM |  |  |  |  | 1.233 |  | M | 2.8549 | 3.52
M0560 | DESMOLDANTE PARA FORMAS |  |  |  |  | 0.01852 |  | L | 8.524 | 0.1579
M1205 | PREGO DE FERRO |  |  |  |  | 0.11674 |  | KG | 11.9977 | 1.4006
M1429 | TÁBUA DE PINHO DE TERCEIRA - E = 2,5 CM |  |  |  |  | 0.40425 |  | M² | 25.1996 | 10.1869
CUSTO UNITÁRIO TOTAL DE MATERIAL | [9 empty] | 15.2654
D - ATIVIDADES AUXILIARES | [5 empty] | QUANTIDADE |  | UNIDADE | PREÇO UNITÁRIO | CUSTO UNITÁRIO
CUSTO TOTAL DE ATIVIDADES AUXILIARES
E -TEMPO FIXO | [5 empty] | QUANTIDADE |  | UNIDADE | PREÇO UNITÁRIO | CUSTO UNITÁRIO
M1205 5914655 | PREGO DE FERRO - CAMINHÃO CARROCERIA 15 T |  |  |  |  | 0.00012 |  | T | 23.22 | 0.0028
M1429 5914655 | TÁBUA DE PINHO DE TERCEIRA - E = 2,5 CM - CAMINHÃO CARROCERIA 15 T |  |  |  |  | 0.01011 |  | T | 22.13 | 0.2237
M0290 5914655 | TÁBUA DE 2,5 X 10 CM - CAMINHÃO CARROCERIA 15 T |  |  |  |  | 0.00308 |  | T | 23.22 | 0.0715
CUSTO UNITÁRIO TOTAL DE TEMPO FIXO | [9 empty] | 0.298
F - TRANSPORTES |  | Qtde | Unid. | Custo |  |  | DMT |  |  | CUSTO UNITÁRIO
|  |  |  | (LN) | (RP) | (PV) | (LN) | (RP) | (PV)
M1205 5914479 | PREGO DE FERRO - CAMINHÃO CARROCERIA 15 T | 0.00012 | TKM | 0.69 | 0.55 | 0.45 | 0 | 0 | 0 | 0
M1429 5914479 | TÁBUA DE PINHO DE TERCEIRA - E = 2,5 CM - CAMINHÃO CARROCERIA 15 T | 0.01011 | TKM | 0.69 | 0.55 | 0.45 | 0 | 0 | 0 | 0
M0290 5914479 | TÁBUA DE 2,5 X 10 CM - CAMINHÃO CARROCERIA 15 T | 0.00308 | TKM | 0.69 | 0.55 | 0.45 | 0 | 0 | 0 | 0
CUSTO UNITÁRIO TOTAL DE TRANSPORTE | [9 empty] | 0
CUSTO UNITÁRIO DIRETO TOTAL | [9 empty] | 56.81
BDI
CUSTO UNITÁRIO TOTAL
COMPOSIÇÃO DOS CUSTOS UNITÁRIOS DOS SERVIÇOS
PROPONENTE: VIA MAGNA INFRAESTRUTURA LTDA
RODOVIA: | MS-345 (LOTE 3) | TRECHO: | ENTR. BR-419/MS - BONITO |  |  |  |  | SUBTRECHO: | EST. 2605+00,000 a 3742+00,000
ITEM: | 3108022
DESCRIÇÃO DO SERVIÇO: | [8 empty] | DATA BASE: | JANEIRO-2021
GUIA DE MADEIRA DE 2,5 X 8,0 CM - CONFECÇÃO E INSTALAÇÃO | [8 empty] | UNIDADE: | M
A - EQUIPAMENTOS |  |  |  |  | QUANT. | UTILIZAÇÃO |  | CUSTO OPERACIONAL |  | CUSTO HORÁRIO TOTAL
[6 empty] | OPERATIVA | IMPROD | OPERATIVO | IMPROD
CUSTO HORÁRIO TOTAL DE EQUIPAMENTOS
B - MÃO DE OBRA | [6 empty] | QUANT. | UNIDADE | CUSTO HORÁRIO | CUSTO HORÁRIO TOTAL
P9801 | AJUDANTE | [5 empty] | 1 | H | 18.3127 | 18.3127
P9808 | CARPINTEIRO | [5 empty] | 1 | H | 22.7576 | 22.7576
|  |  | CUSTO HORÁRIO TOTAL DE MÃO DE OBRA | [6 empty] | 41.0703
PRODUÇÃO DA EQUIPE |  | 100 | CUSTO HORÁRIO TOTAL DE EXECUÇÃO | [6 empty] | 41.0703
|  |  | CUSTO UNITÁRIO DE EXECUÇÃO | [6 empty] | 0.4107
[8 empty] | Custo FIC |  | 0
[8 empty] | Custo FIT |  | 0
C - MATERIAIS | [5 empty] | QUANTIDADE |  | UNIDADE | PREÇO UNITÁRIO | CUSTO UNITÁRIO
M1429 | TÁBUA DE PINHO DE TERCEIRA - E = 2,5 CM |  |  |  |  | 0.084 |  | M² | 25.1996 | 2.1168
CUSTO UNITÁRIO TOTAL DE MATERIAL | [9 empty] | 2.1168
D - ATIVIDADES AUXILIARES | [5 empty] | QUANTIDADE |  | UNIDADE | PREÇO UNITÁRIO | CUSTO UNITÁRIO
CUSTO TOTAL DE ATIVIDADES AUXILIARES
E -TEMPO FIXO | [5 empty] | QUANTIDADE |  | UNIDADE | PREÇO UNITÁRIO | CUSTO UNITÁRIO
M1429 5914655 | TÁBUA DE PINHO DE TERCEIRA - E = 2,5 CM - CAMINHÃO CARROCERIA 15 T |  |  |  |  | 0.0021 |  | T | 22.13 | 0.0465
CUSTO UNITÁRIO TOTAL DE TEMPO FIXO | [9 empty] | 0.0465
F - TRANSPORTES |  | Qtde | Unid. | Custo |  |  | DMT |  |  | CUSTO UNITÁRIO
|  |  |  | (LN) | (RP) | (PV) | (LN) | (RP) | (PV)
M1429 5914479 | TÁBUA DE PINHO DE TERCEIRA - E = 2,5 CM - CAMINHÃO CARROCERIA 15 T | 0.0021 | TKM | 0.69 | 0.55 | 0.45 | 0 | 0 | 0 | 0
CUSTO UNITÁRIO TOTAL DE TRANSPORTE | [9 empty] | 0
CUSTO UNITÁRIO DIRETO TOTAL | [9 empty] | 2.57
BDI
CUSTO UNITÁRIO TOTAL
COMPOSIÇÃO DOS CUSTOS UNITÁRIOS DOS SERVIÇOS
PROPONENTE: VIA MAGNA INFRAESTRUTURA LTDA
RODOVIA: | MS-345 (LOTE 3) | TRECHO: | ENTR. BR-419/MS - BONITO |  |  |  |  | SUBTRECHO: | EST. 2605+00,000 a 3742+00,000
ITEM: | 3713608
DESCRIÇÃO DO SERVIÇO: | [8 empty] | DATA BASE: | JANEIRO-2021
CERCA COM 4 FIOS DE ARAME FARPADO E MOURÃO DE MADEIRA A CADA 2,5 M E ESTICADOR A CADA 50 M | [8 empty] | UNIDADE: | M
A - EQUIPAMENTOS |  |  |  |  | QUANT. | UTILIZAÇÃO |  | CUSTO OPERACIONAL |  | CUSTO HORÁRIO TOTAL
[6 empty] | OPERATIVA | IMPROD | OPERATIVO | IMPROD
CUSTO HORÁRIO TOTAL DE EQUIPAMENTOS
B - MÃO DE OBRA | [6 empty] | QUANT. | UNIDADE | CUSTO HORÁRIO | CUSTO HORÁRIO TOTAL
P9824 | SERVENTE | [5 empty] | 4 | H | 17.4313 | 69.7252
|  |  | CUSTO HORÁRIO TOTAL DE MÃO DE OBRA | [6 empty] | 69.7252
PRODUÇÃO DA EQUIPE |  | 10 | CUSTO HORÁRIO TOTAL DE EXECUÇÃO | [6 empty] | 69.7252
|  |  | CUSTO UNITÁRIO DE EXECUÇÃO | [6 empty] | 6.9725
[8 empty] | Custo FIC |  | 0
[8 empty] | Custo FIT |  | 0
C - MATERIAIS | [5 empty] | QUANTIDADE |  | UNIDADE | PREÇO UNITÁRIO | CUSTO UNITÁRIO
M0069 | ARAME FARPADO GALVANIZADO 16 BWG |  |  |  |  | 4 |  | M | 0.478 | 1.912
M0745 | GRAMPO PARA CERCA GALVANIZADO DE 1 X 9" |  |  |  |  | 0.00825 |  | KG | 6.8022 | 0.0561
M1638 | MOURÃO DE MADEIRA - H = 2,10 M E D = 10 CM |  |  |  |  | 0.42 |  | UN | 13.3154 | 5.5925
M1639 | MOURÃO DE MADEIRA - H = 2,20 M E D = 15 CM |  |  |  |  | 0.02 |  | UN | 27.9402 | 0.5588
CUSTO UNITÁRIO TOTAL DE MATERIAL | [9 empty] | 8.1194
D - ATIVIDADES AUXILIARES | [5 empty] | QUANTIDADE |  | UNIDADE | PREÇO UNITÁRIO | CUSTO UNITÁRIO
CUSTO TOTAL DE ATIVIDADES AUXILIARES
E -TEMPO FIXO | [5 empty] | QUANTIDADE |  | UNIDADE | PREÇO UNITÁRIO | CUSTO UNITÁRIO
M0069 5914655 | ARAME FARPADO GALVANIZADO 16 BWG - CAMINHÃO CARROCERIA 15 T |  |  |  |  | 0.0002 |  | T | 22.13 | 0.0044
M0745 5914655 | GRAMPO PARA CERCA GALVANIZADO DE 1 X 9" - CAMINHÃO CARROCERIA 15 T |  |  |  |  | 1e-05 |  | T | 23.22 | 0.0002
M1638 5914655 | MOURÃO DE MADEIRA - H = 2,10 M E D = 0,10 M - CAMINHÃO CARROCERIA 15 T |  |  |  |  | 0.00693 |  | T | 22.13 | 0.1534
M1639 5914655 | MOURÃO DE MADEIRA - H = 2,20 M E D = 0,15 M - CAMINHÃO CARROCERIA 15 T |  |  |  |  | 0.00078 |  | T | 22.13 | 0.0173
CUSTO UNITÁRIO TOTAL DE TEMPO FIXO | [9 empty] | 0.1753
F - TRANSPORTES |  | Qtde | Unid. | Custo |  |  | DMT |  |  | CUSTO UNITÁRIO
|  |  |  | (LN) | (RP) | (PV) | (LN) | (RP) | (PV)
M0069 5914479 | ARAME FARPADO GALVANIZADO 16 BWG - CAMINHÃO CARROCERIA 15 T | 0.0002 | TKM | 0.7 | 0.56 | 0.46 | 0 | 0 | 0 | 0
M0745 5914479 | GRAMPO PARA CERCA GALVANIZADO DE 1 X 9" - CAMINHÃO CARROCERIA 15 T | 1e-05 | TKM | 0.7 | 0.56 | 0.46 | 0 | 0 | 0 | 0
M1638 5914479 | MOURÃO DE MADEIRA - H = 2,10 M E D = 0,10 M - CAMINHÃO CARROCERIA 15 T | 0.00693 | TKM | 0.7 | 0.56 | 0.46 | 0 | 0 | 0 | 0
M1639 5914479 | MOURÃO DE MADEIRA - H = 2,20 M E D = 0,15 M - CAMINHÃO CARROCERIA 15 T | 0.00078 | TKM | 0.7 | 0.56 | 0.46 | 0 | 0 | 0 | 0
CUSTO UNITÁRIO TOTAL DE TRANSPORTE | [9 empty] | 0
CUSTO UNITÁRIO DIRETO TOTAL | [9 empty] | 15.27
BDI
CUSTO UNITÁRIO TOTAL
COMPOSIÇÃO DOS CUSTOS UNITÁRIOS DOS SERVIÇOS
PROPONENTE: VIA MAGNA INFRAESTRUTURA LTDA
RODOVIA: | MS-345 (LOTE 3) | TRECHO: | ENTR. BR-419/MS - BONITO |  |  |  |  | SUBTRECHO: | EST. 2605+00,000 a 3742+00,000
ITEM: | 3816137
DESCRIÇÃO DO SERVIÇO: | [8 empty] | DATA BASE: | JANEIRO-2021
NICHO DE MADEIRA PARA DISPOSITIVO DE ANCORAGEM DE PROTENSÃO - CONFECÇÃO E INSTALAÇÃO | [8 empty] | UNIDADE: | M²
A - EQUIPAMENTOS |  |  |  |  | QUANT. | UTILIZAÇÃO |  | CUSTO OPERACIONAL |  | CUSTO HORÁRIO TOTAL
[6 empty] | OPERATIVA | IMPROD | OPERATIVO | IMPROD
CUSTO HORÁRIO TOTAL DE EQUIPAMENTOS
B - MÃO DE OBRA | [6 empty] | QUANT. | UNIDADE | CUSTO HORÁRIO | CUSTO HORÁRIO TOTAL
P9801 | AJUDANTE | [5 empty] | 1.8 | H | 18.3127 | 32.9629
P9808 | CARPINTEIRO | [5 empty] | 1.8 | H | 22.7576 | 40.9637
|  |  | CUSTO HORÁRIO TOTAL DE MÃO DE OBRA | [6 empty] | 73.9266
PRODUÇÃO DA EQUIPE |  | 1 | CUSTO HORÁRIO TOTAL DE EXECUÇÃO | [6 empty] | 73.9266
|  |  | CUSTO UNITÁRIO DE EXECUÇÃO | [6 empty] | 73.9266
[8 empty] | Custo FIC |  | 0
[8 empty] | Custo FIT |  | 0
C - MATERIAIS | [5 empty] | QUANTIDADE |  | UNIDADE | PREÇO UNITÁRIO | CUSTO UNITÁRIO
M0450 | COMPENSADO DE VIROLA DE 6 MM |  |  |  |  | 1.1 |  | M² | 15.8806 | 17.4687
M1205 | PREGO DE FERRO |  |  |  |  | 0.2 |  | KG | 11.9977 | 2.3995
CUSTO UNITÁRIO TOTAL DE MATERIAL | [9 empty] | 19.8682
D - ATIVIDADES AUXILIARES | [5 empty] | QUANTIDADE |  | UNIDADE | PREÇO UNITÁRIO | CUSTO UNITÁRIO
CUSTO TOTAL DE ATIVIDADES AUXILIARES
E -TEMPO FIXO | [5 empty] | QUANTIDADE |  | UNIDADE | PREÇO UNITÁRIO | CUSTO UNITÁRIO
M1205 5914655 | PREGO DE FERRO - CAMINHÃO CARROCERIA 15 T |  |  |  |  | 0.0002 |  | T | 23.22 | 0.0046
M0450 5914655 | COMPENSADO DE VIROLA DE 6 MM - CAMINHÃO CARROCERIA 15 T |  |  |  |  | 0.0066 |  | T | 22.13 | 0.1461
CUSTO UNITÁRIO TOTAL DE TEMPO FIXO | [9 empty] | 0.1507
F - TRANSPORTES |  | Qtde | Unid. | Custo |  |  | DMT |  |  | CUSTO UNITÁRIO
|  |  |  | (LN) | (RP) | (PV) | (LN) | (RP) | (PV)
M1205 5914479 | PREGO DE FERRO - CAMINHÃO CARROCERIA 15 T | 0.0002 | TKM | 0.69 | 0.55 | 0.45 | 0 | 0 | 0 | 0
M0450 5914479 | COMPENSADO DE VIROLA DE 6 MM - CAMINHÃO CARROCERIA 15 T | 0.0066 | TKM | 0.69 | 0.55 | 0.45 | 0 | 0 | 0 | 0
CUSTO UNITÁRIO TOTAL DE TRANSPORTE | [9 empty] | 0
CUSTO UNITÁRIO DIRETO TOTAL | [9 empty] | 93.95
BDI
CUSTO UNITÁRIO TOTAL
COMPOSIÇÃO DOS CUSTOS UNITÁRIOS DOS SERVIÇOS
PROPONENTE: VIA MAGNA INFRAESTRUTURA LTDA
RODOVIA: | MS-345 (LOTE 3) | TRECHO: | ENTR. BR-419/MS - BONITO |  |  |  |  | SUBTRECHO: | EST. 2605+00,000 a 3742+00,000
ITEM: | 3816138
DESCRIÇÃO DO SERVIÇO: | [8 empty] | DATA BASE: | JANEIRO-2021
GAIOLA METÁLICA EM CANTONEIRA PARA CONTENÇÃO DE CORDOALHA | [8 empty] | UNIDADE: | KG
A - EQUIPAMENTOS |  |  |  |  | QUANT. | UTILIZAÇÃO |  | CUSTO OPERACIONAL |  | CUSTO HORÁRIO TOTAL
[6 empty] | OPERATIVA | IMPROD | OPERATIVO | IMPROD
E9066 | GRUPO GERADOR - 13/14 KVA |  |  |  | 0.12 | 1 | 0 | 10.0475 | 2.0983 | 1.2057
E9547 | MÁQUINA PARA SOLDA ELÉTRICA - 9,2 KW |  |  |  | 0.12 | 1 | 0 | 0.081 | 0.0423 | 0.0097
CUSTO HORÁRIO TOTAL DE EQUIPAMENTOS | [9 empty] | 1.2154
B - MÃO DE OBRA | [6 empty] | QUANT. | UNIDADE | CUSTO HORÁRIO | CUSTO HORÁRIO TOTAL
P9801 | AJUDANTE | [5 empty] | 1.15 | H | 18.3127 | 21.0596
P9823 | SERRALHEIRO | [5 empty] | 0.15 | H | 21.4825 | 3.2224
P9825 | SOLDADOR | [5 empty] | 0.12 | H | 30.7606 | 3.6913
|  |  | CUSTO HORÁRIO TOTAL DE MÃO DE OBRA | [6 empty] | 27.9733
PRODUÇÃO DA EQUIPE |  | 1 | CUSTO HORÁRIO TOTAL DE EXECUÇÃO | [6 empty] | 29.1887
|  |  | CUSTO UNITÁRIO DE EXECUÇÃO | [6 empty] | 29.1887
[8 empty] | Custo FIC |  | 0
[8 empty] | Custo FIT |  | 0
C - MATERIAIS | [5 empty] | QUANTIDADE |  | UNIDADE | PREÇO UNITÁRIO | CUSTO UNITÁRIO
M0365 | CANTONEIRA EM FERRO DE ABAS IGUAIS DE 1" X 3/16" |  |  |  |  | 1 |  | KG | 4.8447 | 4.8447
M2130 | ELETRODO E70 XX |  |  |  |  | 0.06 |  | KG | 22.6556 | 1.3593
CUSTO UNITÁRIO TOTAL DE MATERIAL | [9 empty] | 6.204
D - ATIVIDADES AUXILIARES | [5 empty] | QUANTIDADE |  | UNIDADE | PREÇO UNITÁRIO | CUSTO UNITÁRIO
CUSTO TOTAL DE ATIVIDADES AUXILIARES
E -TEMPO FIXO | [5 empty] | QUANTIDADE |  | UNIDADE | PREÇO UNITÁRIO | CUSTO UNITÁRIO
M2130 5914655 | ELETRODO E70 XX - CAMINHÃO CARROCERIA 15 T |  |  |  |  | 6e-05 |  | T | 22.13 | 0.0013
CUSTO UNITÁRIO TOTAL DE TEMPO FIXO | [9 empty] | 0.0013
F - TRANSPORTES |  | Qtde | Unid. | Custo |  |  | DMT |  |  | CUSTO UNITÁRIO
|  |  |  | (LN) | (RP) | (PV) | (LN) | (RP) | (PV)
M2130 5914479 | ELETRODO E70 XX - CAMINHÃO CARROCERIA 15 T | 6e-05 | TKM | 0.69 | 0.55 | 0.45 | 0 | 0 | 0 | 0
CUSTO UNITÁRIO TOTAL DE TRANSPORTE | [9 empty] | 0
CUSTO UNITÁRIO DIRETO TOTAL | [9 empty] | 35.39
BDI
CUSTO UNITÁRIO TOTAL
COMPOSIÇÃO DOS CUSTOS UNITÁRIOS DOS SERVIÇOS
PROPONENTE: VIA MAGNA INFRAESTRUTURA LTDA
RODOVIA: | MS-345 (LOTE 3) | TRECHO: | ENTR. BR-419/MS - BONITO |  |  |  |  | SUBTRECHO: | EST. 2605+00,000 a 3742+00,000
ITEM: | 3807864
DESCRIÇÃO DO SERVIÇO: | [8 empty] | DATA BASE: | JANEIRO-2021
CHUMBADOR PARA CONCRETO D = 16 MM TIPO TECBOLT - FORNECIMENTO E INSTALAÇÃO | [8 empty] | UNIDADE: | UN
A - EQUIPAMENTOS |  |  |  |  | QUANT. | UTILIZAÇÃO |  | CUSTO OPERACIONAL |  | CUSTO HORÁRIO TOTAL
[6 empty] | OPERATIVA | IMPROD | OPERATIVO | IMPROD
E9521 | GRUPO GERADOR - 2,5/3 KVA |  |  |  | 1 | 1 | 0 | 2.6933 | 0.1285 | 2.6933
E9675 | MARTELETE PERFURADOR/ROMPEDOR ELÉTRICO - 1,5 KW |  |  |  | 1 | 1 | 0 | 0.6951 | 0.3628 | 0.6951
CUSTO HORÁRIO TOTAL DE EQUIPAMENTOS | [9 empty] | 3.3884
B - MÃO DE OBRA | [6 empty] | QUANT. | UNIDADE | CUSTO HORÁRIO | CUSTO HORÁRIO TOTAL
P9824 | SERVENTE | [5 empty] | 1 | H | 17.4313 | 17.4313
|  |  | CUSTO HORÁRIO TOTAL DE MÃO DE OBRA | [6 empty] | 17.4313
PRODUÇÃO DA EQUIPE |  | 12.94 | CUSTO HORÁRIO TOTAL DE EXECUÇÃO | [6 empty] | 20.8197
|  |  | CUSTO UNITÁRIO DE EXECUÇÃO | [6 empty] | 1.6089
[8 empty] | Custo FIC |  | 0
[8 empty] | Custo FIT |  | 0
C - MATERIAIS | [5 empty] | QUANTIDADE |  | UNIDADE | PREÇO UNITÁRIO | CUSTO UNITÁRIO
M0412 | CHUMBADOR PARA CONCRETO TECBOLT DE 16 MM |  |  |  |  | 1 |  | UN | 10.4911 | 10.4911
M2388 | BROCA DE WIDIA DE 5/8" |  |  |  |  | 0.045 |  | UN | 38.6514 | 1.7393
CUSTO UNITÁRIO TOTAL DE MATERIAL | [9 empty] | 12.2304
D - ATIVIDADES AUXILIARES | [5 empty] | QUANTIDADE |  | UNIDADE | PREÇO UNITÁRIO | CUSTO UNITÁRIO
CUSTO TOTAL DE ATIVIDADES AUXILIARES
E -TEMPO FIXO | [5 empty] | QUANTIDADE |  | UNIDADE | PREÇO UNITÁRIO | CUSTO UNITÁRIO
M0412 5914655 | CHUMBADOR PARA CONCRETO TECBOLT DE 16 MM - CAMINHÃO CARROCERIA 15 T |  |  |  |  | 2e-05 |  | T | 22.13 | 0.0004
CUSTO UNITÁRIO TOTAL DE TEMPO FIXO | [9 empty] | 0.0004
F - TRANSPORTES |  | Qtde | Unid. | Custo |  |  | DMT |  |  | CUSTO UNITÁRIO
|  |  |  | (LN) | (RP) | (PV) | (LN) | (RP) | (PV)
M0412 5914479 | CHUMBADOR PARA CONCRETO TECBOLT DE 16 MM - CAMINHÃO CARROCERIA 15 T | 2e-05 | TKM | 0.69 | 0.55 | 0.45 | 0 | 0 | 0 | 0
CUSTO UNITÁRIO TOTAL DE TRANSPORTE | [9 empty] | 0
CUSTO UNITÁRIO DIRETO TOTAL | [9 empty] | 13.84
BDI
CUSTO UNITÁRIO TOTAL
COMPOSIÇÃO DOS CUSTOS UNITÁRIOS DOS SERVIÇOS
PROPONENTE: VIA MAGNA INFRAESTRUTURA LTDA
RODOVIA: | MS-345 (LOTE 3) | TRECHO: | ENTR. BR-419/MS - BONITO |  |  |  |  | SUBTRECHO: | EST. 2605+00,000 a 3742+00,000
ITEM: | 4011211
DESCRIÇÃO DO SERVIÇO: | [8 empty] | DATA BASE: | JANEIRO-2021
REFORÇO DO SUBLEITO COM MATERIAL DE JAZIDA | [8 empty] | UNIDADE: | M³
A - EQUIPAMENTOS |  |  |  |  | QUANT. | UTILIZAÇÃO |  | CUSTO OPERACIONAL |  | CUSTO HORÁRIO TOTAL
[6 empty] | OPERATIVA | IMPROD | OPERATIVO | IMPROD
E9518 | GRADE DE 24 DISCOS REBOCÁVEL DE 24" |  |  |  | 1 | 0.69 | 0.31 | 2.5143 | 1.6751 | 2.2541
E9524 | MOTONIVELADORA - 93 KW |  |  |  | 1 | 0.99 | 0.01 | 161.6235 | 67.6571 | 160.6838
E9571 | CAMINHÃO TANQUE COM CAPACIDADE DE 10.000 L - 188 KW |  |  |  | 2 | 0.62 | 0.38 | 208.1278 | 61.2176 | 304.6038
E9577 | TRATOR AGRÍCOLA - 77 KW |  |  |  | 1 | 0.69 | 0.31 | 119.7495 | 32.086 | 92.5738
E9685 | ROLO COMPACTADOR PÉ DE CARNEIRO VIBRATÓRIO AUTOPROPELIDO DE 11,6 T - 82 KW |  |  |  | 1 | 1 | 0 | 133.6677 | 59.552 | 133.6677
E9762 | ROLO COMPACTADOR DE PNEUS AUTOPROPELIDO DE 27 T - 85 KW |  |  |  | 1 | 0.96 | 0.04 | 131.1265 | 61.6694 | 128.3482
CUSTO HORÁRIO TOTAL DE EQUIPAMENTOS | [9 empty] | 822.1314
B - MÃO DE OBRA | [6 empty] | QUANT. | UNIDADE | CUSTO HORÁRIO | CUSTO HORÁRIO TOTAL
P9824 | SERVENTE | [5 empty] | 1 | H | 17.4313 | 17.4313
|  |  | CUSTO HORÁRIO TOTAL DE MÃO DE OBRA | [6 empty] | 17.4313
PRODUÇÃO DA EQUIPE |  | 300 | CUSTO HORÁRIO TOTAL DE EXECUÇÃO | [6 empty] | 839.5627
|  |  | CUSTO UNITÁRIO DE EXECUÇÃO | [6 empty] | 2.7985
[8 empty] | Custo FIC | 2.78 | 0.0778
[8 empty] | Custo FIT |  | 0
C - MATERIAIS | [5 empty] | QUANTIDADE |  | UNIDADE | PREÇO UNITÁRIO | CUSTO UNITÁRIO
CUSTO UNITÁRIO TOTAL DE MATERIAL
D - ATIVIDADES AUXILIARES | [5 empty] | QUANTIDADE |  | UNIDADE | PREÇO UNITÁRIO | CUSTO UNITÁRIO
4016096 | ESCAVAÇÃO E CARGA DE MATERIAL DE JAZIDA COM ESCAVADEIRA HIDRÁULICA DE 1,56 M³ |  |  |  |  | 1.1 |  | M³ | 0.89 | 0.979
CUSTO TOTAL DE ATIVIDADES AUXILIARES | [9 empty] | 0.979
E -TEMPO FIXO | [5 empty] | QUANTIDADE |  | UNIDADE | PREÇO UNITÁRIO | CUSTO UNITÁRIO
4016096 5914354 | ESCAVAÇÃO E CARGA DE MATERIAL DE JAZIDA COM ESCAVADEIRA HIDRÁULICA DE 1,56 M³ - CAMINHÃO BASCULANTE 10 M³ |  |  |  |  | 2.0625 |  | T | 1.04 | 2.145
CUSTO UNITÁRIO TOTAL DE TEMPO FIXO | [9 empty] | 2.145
F - TRANSPORTES |  | Qtde | Unid. | Custo |  |  | DMT |  |  | CUSTO UNITÁRIO
|  |  |  | (LN) | (RP) | (PV) | (LN) | (RP) | (PV)
4016096 5914389 | ESCAVAÇÃO E CARGA DE MATERIAL DE JAZIDA COM ESCAVADEIRA HIDRÁULICA DE 1,56 M³ - CAMINHÃO BASCULANTE 10 M³ | 2.0625 | TKM | 0.69 | 0.55 | 0.45 | 0 | 39.75 | 0 | 45.0863 | 21.86
CUSTO UNITÁRIO TOTAL DE TRANSPORTE | [9 empty] | 45.0863
CUSTO UNITÁRIO DIRETO TOTAL | [9 empty] | 51.09
BDI
CUSTO UNITÁRIO TOTAL
COMPOSIÇÃO DOS CUSTOS UNITÁRIOS DOS SERVIÇOS
PROPONENTE: VIA MAGNA INFRAESTRUTURA LTDA
RODOVIA: | MS-345 (LOTE 3) | TRECHO: | ENTR. BR-419/MS - BONITO |  |  |  |  | SUBTRECHO: | EST. 2605+00,000 a 3742+00,000
ITEM: | 4016096
DESCRIÇÃO DO SERVIÇO: | [8 empty] | DATA BASE: | JANEIRO-2021
ESCAVAÇÃO E CARGA DE MATERIAL DE JAZIDA COM ESCAVADEIRA HIDRÁULICA DE 1,56 M³ | [8 empty] | UNIDADE: | M³
A - EQUIPAMENTOS |  |  |  |  | QUANT. | UTILIZAÇÃO |  | CUSTO OPERACIONAL |  | CUSTO HORÁRIO TOTAL
[6 empty] | OPERATIVA | IMPROD | OPERATIVO | IMPROD
E9515 | ESCAVADEIRA HIDRÁULICA SOBRE ESTEIRAS COM CAÇAMBA COM CAPACIDADE DE 1,56 M³ - 118 KW |  |  |  | 1 | 1 | 0 | 182.1183 | 81.2526 | 182.1183
CUSTO HORÁRIO TOTAL DE EQUIPAMENTOS | [9 empty] | 182.1183
B - MÃO DE OBRA | [6 empty] | QUANT. | UNIDADE | CUSTO HORÁRIO | CUSTO HORÁRIO TOTAL
P9824 | SERVENTE | [5 empty] | 1 | H | 17.4313 | 17.4313
|  |  | CUSTO HORÁRIO TOTAL DE MÃO DE OBRA | [6 empty] | 17.4313
PRODUÇÃO DA EQUIPE |  | 230.19 | CUSTO HORÁRIO TOTAL DE EXECUÇÃO | [6 empty] | 199.5496
|  |  | CUSTO UNITÁRIO DE EXECUÇÃO | [6 empty] | 0.8669
[8 empty] | Custo FIC | 2.78 | 0.0241
[8 empty] | Custo FIT |  | 0
C - MATERIAIS | [5 empty] | QUANTIDADE |  | UNIDADE | PREÇO UNITÁRIO | CUSTO UNITÁRIO
CUSTO UNITÁRIO TOTAL DE MATERIAL
D - ATIVIDADES AUXILIARES | [5 empty] | QUANTIDADE |  | UNIDADE | PREÇO UNITÁRIO | CUSTO UNITÁRIO
CUSTO TOTAL DE ATIVIDADES AUXILIARES
E -TEMPO FIXO | [5 empty] | QUANTIDADE |  | UNIDADE | PREÇO UNITÁRIO | CUSTO UNITÁRIO
CUSTO UNITÁRIO TOTAL DE TEMPO FIXO
F - TRANSPORTES |  | Qtde | Unid. | Custo |  |  | DMT |  |  | CUSTO UNITÁRIO
|  |  |  | (LN) | (RP) | (PV) | (LN) | (RP) | (PV)
CUSTO UNITÁRIO TOTAL DE TRANSPORTE
CUSTO UNITÁRIO DIRETO TOTAL | [9 empty] | 0.89
BDI
CUSTO UNITÁRIO TOTAL
COMPOSIÇÃO DOS CUSTOS UNITÁRIOS DOS SERVIÇOS
PROPONENTE: VIA MAGNA INFRAESTRUTURA LTDA
RODOVIA: | MS-345 (LOTE 3) | TRECHO: | ENTR. BR-419/MS - BONITO |  |  |  |  | SUBTRECHO: | EST. 2605+00,000 a 3742+00,000
ITEM: | 4413995
DESCRIÇÃO DO SERVIÇO: | [8 empty] | DATA BASE: | JANEIRO-2021
OBTENÇÃO DE GRAMA PARA REPLANTIO | [8 empty] | UNIDADE: | M²
A - EQUIPAMENTOS |  |  |  |  | QUANT. | UTILIZAÇÃO |  | CUSTO OPERACIONAL |  | CUSTO HORÁRIO TOTAL
[6 empty] | OPERATIVA | IMPROD | OPERATIVO | IMPROD
E9577 | TRATOR AGRÍCOLA - 77 KW |  |  |  | 1 | 0.2 | 0.8 | 119.7495 | 32.086 | 49.6187
CUSTO HORÁRIO TOTAL DE EQUIPAMENTOS | [9 empty] | 49.6187
B - MÃO DE OBRA | [6 empty] | QUANT. | UNIDADE | CUSTO HORÁRIO | CUSTO HORÁRIO TOTAL
P9824 | SERVENTE | [5 empty] | 10 | H | 17.4313 | 174.313
|  |  | CUSTO HORÁRIO TOTAL DE MÃO DE OBRA | [6 empty] | 174.313
PRODUÇÃO DA EQUIPE |  | 100 | CUSTO HORÁRIO TOTAL DE EXECUÇÃO | [6 empty] | 223.9317
|  |  | CUSTO UNITÁRIO DE EXECUÇÃO | [6 empty] | 2.2393
[8 empty] | Custo FIC |  | 0
[8 empty] | Custo FIT |  | 0
C - MATERIAIS | [5 empty] | QUANTIDADE |  | UNIDADE | PREÇO UNITÁRIO | CUSTO UNITÁRIO
CUSTO UNITÁRIO TOTAL DE MATERIAL
D - ATIVIDADES AUXILIARES | [5 empty] | QUANTIDADE |  | UNIDADE | PREÇO UNITÁRIO | CUSTO UNITÁRIO
CUSTO TOTAL DE ATIVIDADES AUXILIARES
E -TEMPO FIXO | [5 empty] | QUANTIDADE |  | UNIDADE | PREÇO UNITÁRIO | CUSTO UNITÁRIO
CUSTO UNITÁRIO TOTAL DE TEMPO FIXO
F - TRANSPORTES |  | Qtde | Unid. | Custo |  |  | DMT |  |  | CUSTO UNITÁRIO
|  |  |  | (LN) | (RP) | (PV) | (LN) | (RP) | (PV)
CUSTO UNITÁRIO TOTAL DE TRANSPORTE
CUSTO UNITÁRIO DIRETO TOTAL | [9 empty] | 2.24
BDI
CUSTO UNITÁRIO TOTAL
COMPOSIÇÃO DOS CUSTOS UNITÁRIOS DOS SERVIÇOS
PROPONENTE: VIA MAGNA INFRAESTRUTURA LTDA
RODOVIA: | MS-345 (LOTE 3) | TRECHO: | ENTR. BR-419/MS - BONITO |  |  |  |  | SUBTRECHO: | EST. 2605+00,000 a 3742+00,000
ITEM: | 4805755
DESCRIÇÃO DO SERVIÇO: | [8 empty] | DATA BASE: | JANEIRO-2021
APILOAMENTO MANUAL | [8 empty] | UNIDADE: | M³
A - EQUIPAMENTOS |  |  |  |  | QUANT. | UTILIZAÇÃO |  | CUSTO OPERACIONAL |  | CUSTO HORÁRIO TOTAL
[6 empty] | OPERATIVA | IMPROD | OPERATIVO | IMPROD
CUSTO HORÁRIO TOTAL DE EQUIPAMENTOS
B - MÃO DE OBRA | [6 empty] | QUANT. | UNIDADE | CUSTO HORÁRIO | CUSTO HORÁRIO TOTAL
P9824 | SERVENTE | [5 empty] | 1 | H | 17.4313 | 17.4313
|  |  | CUSTO HORÁRIO TOTAL DE MÃO DE OBRA | [6 empty] | 17.4313
PRODUÇÃO DA EQUIPE |  | 0.66667 | CUSTO HORÁRIO TOTAL DE EXECUÇÃO | [6 empty] | 17.4313
|  |  | CUSTO UNITÁRIO DE EXECUÇÃO | [6 empty] | 26.1468
[8 empty] | Custo FIC |  | 0
[8 empty] | Custo FIT |  | 0
C - MATERIAIS | [5 empty] | QUANTIDADE |  | UNIDADE | PREÇO UNITÁRIO | CUSTO UNITÁRIO
CUSTO UNITÁRIO TOTAL DE MATERIAL
D - ATIVIDADES AUXILIARES | [5 empty] | QUANTIDADE |  | UNIDADE | PREÇO UNITÁRIO | CUSTO UNITÁRIO
CUSTO TOTAL DE ATIVIDADES AUXILIARES
E -TEMPO FIXO | [5 empty] | QUANTIDADE |  | UNIDADE | PREÇO UNITÁRIO | CUSTO UNITÁRIO
CUSTO UNITÁRIO TOTAL DE TEMPO FIXO
F - TRANSPORTES |  | Qtde | Unid. | Custo |  |  | DMT |  |  | CUSTO UNITÁRIO
|  |  |  | (LN) | (RP) | (PV) | (LN) | (RP) | (PV)
CUSTO UNITÁRIO TOTAL DE TRANSPORTE
CUSTO UNITÁRIO DIRETO TOTAL | [9 empty] | 26.15
BDI
CUSTO UNITÁRIO TOTAL
COMPOSIÇÃO DOS CUSTOS UNITÁRIOS DOS SERVIÇOS
PROPONENTE: VIA MAGNA INFRAESTRUTURA LTDA
RODOVIA: | MS-345 (LOTE 3) | TRECHO: | ENTR. BR-419/MS - BONITO |  |  |  |  | SUBTRECHO: | EST. 2605+00,000 a 3742+00,000
ITEM: | 4816106
DESCRIÇÃO DO SERVIÇO: | [8 empty] | DATA BASE: | JANEIRO-2021
CONFECÇÃO DE TUBOS DE CONCRETO PERFURADO D = 0,20 M - AREIA E BRITA COMERCIAIS | [8 empty] | UNIDADE: | M
A - EQUIPAMENTOS |  |  |  |  | QUANT. | UTILIZAÇÃO |  | CUSTO OPERACIONAL |  | CUSTO HORÁRIO TOTAL
[6 empty] | OPERATIVA | IMPROD | OPERATIVO | IMPROD
E9008 | TRANSPORTADOR MANUAL DE TUBOS DE CONCRETO |  |  |  | 0.4 | 1 | 0 | 2.1738 | 1.4108 | 0.8695
E9521 | GRUPO GERADOR - 2,5/3 KVA |  |  |  | 1 | 1 | 0 | 2.6933 | 0.1285 | 2.6933
E9632 | CONJUNTO VIBRATÓRIO PARA TUBOS DE CONCRETO COM ENCAIXE PB E 3 JOGOS DE FÔRMAS - D = 20 CM - 2,2 KW |  |  |  | 1 | 0.8 | 0.2 | 9.2944 | 5.5098 | 8.5375
CUSTO HORÁRIO TOTAL DE EQUIPAMENTOS | [9 empty] | 12.1003
B - MÃO DE OBRA | [6 empty] | QUANT. | UNIDADE | CUSTO HORÁRIO | CUSTO HORÁRIO TOTAL
P9824 | SERVENTE | [5 empty] | 0.9 | H | 17.4313 | 15.6882
|  |  | CUSTO HORÁRIO TOTAL DE MÃO DE OBRA | [6 empty] | 15.6882
PRODUÇÃO DA EQUIPE |  | 4 | CUSTO HORÁRIO TOTAL DE EXECUÇÃO | [6 empty] | 27.7885
|  |  | CUSTO UNITÁRIO DE EXECUÇÃO | [6 empty] | 6.9471
[8 empty] | Custo FIC |  | 0
[8 empty] | Custo FIT |  | 0
C - MATERIAIS | [5 empty] | QUANTIDADE |  | UNIDADE | PREÇO UNITÁRIO | CUSTO UNITÁRIO
CUSTO UNITÁRIO TOTAL DE MATERIAL
D - ATIVIDADES AUXILIARES | [5 empty] | QUANTIDADE |  | UNIDADE | PREÇO UNITÁRIO | CUSTO UNITÁRIO
1107892 | CONCRETO FCK = 20 MPA - CONFECÇÃO EM BETONEIRA E LANÇAMENTO MANUAL - AREIA E BRITA COMERCIAIS |  |  |  |  | 0.02278 |  | M³ | 366.33 | 8.345
CUSTO TOTAL DE ATIVIDADES AUXILIARES | [9 empty] | 8.345
E -TEMPO FIXO | [5 empty] | QUANTIDADE |  | UNIDADE | PREÇO UNITÁRIO | CUSTO UNITÁRIO
CUSTO UNITÁRIO TOTAL DE TEMPO FIXO
F - TRANSPORTES |  | Qtde | Unid. | Custo |  |  | DMT |  |  | CUSTO UNITÁRIO
|  |  |  | (LN) | (RP) | (PV) | (LN) | (RP) | (PV)
CUSTO UNITÁRIO TOTAL DE TRANSPORTE
CUSTO UNITÁRIO DIRETO TOTAL | [9 empty] | 15.29
BDI
CUSTO UNITÁRIO TOTAL
COMPOSIÇÃO DOS CUSTOS UNITÁRIOS DOS SERVIÇOS
PROPONENTE: VIA MAGNA INFRAESTRUTURA LTDA
RODOVIA: | MS-345 (LOTE 3) | TRECHO: | ENTR. BR-419/MS - BONITO |  |  |  |  | SUBTRECHO: | EST. 2605+00,000 a 3742+00,000
ITEM: | 4805750
DESCRIÇÃO DO SERVIÇO: | [8 empty] | DATA BASE: | JANEIRO-2021
ESCAVAÇÃO MANUAL EM MATERIAL DE 1ª CATEGORIA NA PROFUNDIDADE DE ATÉ 1 M | [8 empty] | UNIDADE: | M³
A - EQUIPAMENTOS |  |  |  |  | QUANT. | UTILIZAÇÃO |  | CUSTO OPERACIONAL |  | CUSTO HORÁRIO TOTAL
[6 empty] | OPERATIVA | IMPROD | OPERATIVO | IMPROD
CUSTO HORÁRIO TOTAL DE EQUIPAMENTOS
B - MÃO DE OBRA | [6 empty] | QUANT. | UNIDADE | CUSTO HORÁRIO | CUSTO HORÁRIO TOTAL
P9824 | SERVENTE | [5 empty] | 1 | H | 17.4313 | 17.4313
|  |  | CUSTO HORÁRIO TOTAL DE MÃO DE OBRA | [6 empty] | 17.4313
PRODUÇÃO DA EQUIPE |  | 0.5 | CUSTO HORÁRIO TOTAL DE EXECUÇÃO | [6 empty] | 17.4313
|  |  | CUSTO UNITÁRIO DE EXECUÇÃO | [6 empty] | 34.8626
[8 empty] | Custo FIC | 2.78 | 0.9692
[8 empty] | Custo FIT |  | 0
C - MATERIAIS | [5 empty] | QUANTIDADE |  | UNIDADE | PREÇO UNITÁRIO | CUSTO UNITÁRIO
CUSTO UNITÁRIO TOTAL DE MATERIAL
D - ATIVIDADES AUXILIARES | [5 empty] | QUANTIDADE |  | UNIDADE | PREÇO UNITÁRIO | CUSTO UNITÁRIO
CUSTO TOTAL DE ATIVIDADES AUXILIARES
E -TEMPO FIXO | [5 empty] | QUANTIDADE |  | UNIDADE | PREÇO UNITÁRIO | CUSTO UNITÁRIO
CUSTO UNITÁRIO TOTAL DE TEMPO FIXO
F - TRANSPORTES |  | Qtde | Unid. | Custo |  |  | DMT |  |  | CUSTO UNITÁRIO
|  |  |  | (LN) | (RP) | (PV) | (LN) | (RP) | (PV)
CUSTO UNITÁRIO TOTAL DE TRANSPORTE
CUSTO UNITÁRIO DIRETO TOTAL | [9 empty] | 35.83
BDI
CUSTO UNITÁRIO TOTAL
COMPOSIÇÃO DOS CUSTOS UNITÁRIOS DOS SERVIÇOS
PROPONENTE: VIA MAGNA INFRAESTRUTURA LTDA
RODOVIA: | MS-345 (LOTE 3) | TRECHO: | ENTR. BR-419/MS - BONITO |  |  |  |  | SUBTRECHO: | EST. 2605+00,000 a 3742+00,000
ITEM: | 4805751
DESCRIÇÃO DO SERVIÇO: | [8 empty] | DATA BASE: | JANEIRO-2021
ESCAVAÇÃO MANUAL EM MATERIAL DE 1ª CATEGORIA NA PROFUNDIDADE DE 1 A 2 M | [8 empty] | UNIDADE: | M³
A - EQUIPAMENTOS |  |  |  |  | QUANT. | UTILIZAÇÃO |  | CUSTO OPERACIONAL |  | CUSTO HORÁRIO TOTAL
[6 empty] | OPERATIVA | IMPROD | OPERATIVO | IMPROD
CUSTO HORÁRIO TOTAL DE EQUIPAMENTOS
B - MÃO DE OBRA | [6 empty] | QUANT. | UNIDADE | CUSTO HORÁRIO | CUSTO HORÁRIO TOTAL
P9824 | SERVENTE | [5 empty] | 1 | H | 17.4313 | 17.4313
|  |  | CUSTO HORÁRIO TOTAL DE MÃO DE OBRA | [6 empty] | 17.4313
PRODUÇÃO DA EQUIPE |  | 0.4 | CUSTO HORÁRIO TOTAL DE EXECUÇÃO | [6 empty] | 17.4313
|  |  | CUSTO UNITÁRIO DE EXECUÇÃO | [6 empty] | 43.5783
[8 empty] | Custo FIC | 2.78 | 1.2115
[8 empty] | Custo FIT |  | 0
C - MATERIAIS | [5 empty] | QUANTIDADE |  | UNIDADE | PREÇO UNITÁRIO | CUSTO UNITÁRIO
CUSTO UNITÁRIO TOTAL DE MATERIAL
D - ATIVIDADES AUXILIARES | [5 empty] | QUANTIDADE |  | UNIDADE | PREÇO UNITÁRIO | CUSTO UNITÁRIO
CUSTO TOTAL DE ATIVIDADES AUXILIARES
E -TEMPO FIXO | [5 empty] | QUANTIDADE |  | UNIDADE | PREÇO UNITÁRIO | CUSTO UNITÁRIO
CUSTO UNITÁRIO TOTAL DE TEMPO FIXO
F - TRANSPORTES |  | Qtde | Unid. | Custo |  |  | DMT |  |  | CUSTO UNITÁRIO
|  |  |  | (LN) | (RP) | (PV) | (LN) | (RP) | (PV)
CUSTO UNITÁRIO TOTAL DE TRANSPORTE
CUSTO UNITÁRIO DIRETO TOTAL | [9 empty] | 44.79
BDI
CUSTO UNITÁRIO TOTAL
COMPOSIÇÃO DOS CUSTOS UNITÁRIOS DOS SERVIÇOS
PROPONENTE: VIA MAGNA INFRAESTRUTURA LTDA
RODOVIA: | MS-345 (LOTE 3) | TRECHO: | ENTR. BR-419/MS - BONITO |  |  |  |  | SUBTRECHO: | EST. 2605+00,000 a 3742+00,000
ITEM: | 4805752
DESCRIÇÃO DO SERVIÇO: | [8 empty] | DATA BASE: | JANEIRO-2021
ESCAVAÇÃO MANUAL EM MATERIAL DE 1ª CATEGORIA NA PROFUNDIDADE DE 2 A 3 M | [8 empty] | UNIDADE: | M³
A - EQUIPAMENTOS |  |  |  |  | QUANT. | UTILIZAÇÃO |  | CUSTO OPERACIONAL |  | CUSTO HORÁRIO TOTAL
[6 empty] | OPERATIVA | IMPROD | OPERATIVO | IMPROD
CUSTO HORÁRIO TOTAL DE EQUIPAMENTOS
B - MÃO DE OBRA | [6 empty] | QUANT. | UNIDADE | CUSTO HORÁRIO | CUSTO HORÁRIO TOTAL
P9824 | SERVENTE | [5 empty] | 1 | H | 17.4313 | 17.4313
|  |  | CUSTO HORÁRIO TOTAL DE MÃO DE OBRA | [6 empty] | 17.4313
PRODUÇÃO DA EQUIPE |  | 0.33333 | CUSTO HORÁRIO TOTAL DE EXECUÇÃO | [6 empty] | 17.4313
|  |  | CUSTO UNITÁRIO DE EXECUÇÃO | [6 empty] | 52.2944
[8 empty] | Custo FIC | 2.78 | 1.4538
[8 empty] | Custo FIT |  | 0
C - MATERIAIS | [5 empty] | QUANTIDADE |  | UNIDADE | PREÇO UNITÁRIO | CUSTO UNITÁRIO
CUSTO UNITÁRIO TOTAL DE MATERIAL
D - ATIVIDADES AUXILIARES | [5 empty] | QUANTIDADE |  | UNIDADE | PREÇO UNITÁRIO | CUSTO UNITÁRIO
CUSTO TOTAL DE ATIVIDADES AUXILIARES
E -TEMPO FIXO | [5 empty] | QUANTIDADE |  | UNIDADE | PREÇO UNITÁRIO | CUSTO UNITÁRIO
CUSTO UNITÁRIO TOTAL DE TEMPO FIXO
F - TRANSPORTES |  | Qtde | Unid. | Custo |  |  | DMT |  |  | CUSTO UNITÁRIO
|  |  |  | (LN) | (RP) | (PV) | (LN) | (RP) | (PV)
CUSTO UNITÁRIO TOTAL DE TRANSPORTE
CUSTO UNITÁRIO DIRETO TOTAL | [9 empty] | 53.75
BDI
CUSTO UNITÁRIO TOTAL
COMPOSIÇÃO DOS CUSTOS UNITÁRIOS DOS SERVIÇOS
PROPONENTE: VIA MAGNA INFRAESTRUTURA LTDA
RODOVIA: | MS-345 (LOTE 3) | TRECHO: | ENTR. BR-419/MS - BONITO |  |  |  |  | SUBTRECHO: | EST. 2605+00,000 a 3742+00,000
ITEM: | 4805753
DESCRIÇÃO DO SERVIÇO: | [8 empty] | DATA BASE: | JANEIRO-2021
ESCAVAÇÃO MANUAL EM MATERIAL DE 1ª CATEGORIA NA PROFUNDIDADE DE 3 A 4 M | [8 empty] | UNIDADE: | M³
A - EQUIPAMENTOS |  |  |  |  | QUANT. | UTILIZAÇÃO |  | CUSTO OPERACIONAL |  | CUSTO HORÁRIO TOTAL
[6 empty] | OPERATIVA | IMPROD | OPERATIVO | IMPROD
CUSTO HORÁRIO TOTAL DE EQUIPAMENTOS
B - MÃO DE OBRA | [6 empty] | QUANT. | UNIDADE | CUSTO HORÁRIO | CUSTO HORÁRIO TOTAL
P9824 | SERVENTE | [5 empty] | 1 | H | 17.4313 | 17.4313
|  |  | CUSTO HORÁRIO TOTAL DE MÃO DE OBRA | [6 empty] | 17.4313
PRODUÇÃO DA EQUIPE |  | 0.28571 | CUSTO HORÁRIO TOTAL DE EXECUÇÃO | [6 empty] | 17.4313
|  |  | CUSTO UNITÁRIO DE EXECUÇÃO | [6 empty] | 61.0105
[8 empty] | Custo FIC | 2.78 | 1.6961
[8 empty] | Custo FIT |  | 0
C - MATERIAIS | [5 empty] | QUANTIDADE |  | UNIDADE | PREÇO UNITÁRIO | CUSTO UNITÁRIO
CUSTO UNITÁRIO TOTAL DE MATERIAL
D - ATIVIDADES AUXILIARES | [5 empty] | QUANTIDADE |  | UNIDADE | PREÇO UNITÁRIO | CUSTO UNITÁRIO
CUSTO TOTAL DE ATIVIDADES AUXILIARES
E -TEMPO FIXO | [5 empty] | QUANTIDADE |  | UNIDADE | PREÇO UNITÁRIO | CUSTO UNITÁRIO
CUSTO UNITÁRIO TOTAL DE TEMPO FIXO
F - TRANSPORTES |  | Qtde | Unid. | Custo |  |  | DMT |  |  | CUSTO UNITÁRIO
|  |  |  | (LN) | (RP) | (PV) | (LN) | (RP) | (PV)
CUSTO UNITÁRIO TOTAL DE TRANSPORTE
CUSTO UNITÁRIO DIRETO TOTAL | [9 empty] | 62.71
BDI
CUSTO UNITÁRIO TOTAL
COMPOSIÇÃO DOS CUSTOS UNITÁRIOS DOS SERVIÇOS
PROPONENTE: VIA MAGNA INFRAESTRUTURA LTDA
RODOVIA: | MS-345 (LOTE 3) | TRECHO: | ENTR. BR-419/MS - BONITO |  |  |  |  | SUBTRECHO: | EST. 2605+00,000 a 3742+00,000
ITEM: | 4816119
DESCRIÇÃO DO SERVIÇO: | [8 empty] | DATA BASE: | JANEIRO-2021
SELO DE ARGILA APILOADO (SOLO LOCAL) | [8 empty] | UNIDADE: | M³
A - EQUIPAMENTOS |  |  |  |  | QUANT. | UTILIZAÇÃO |  | CUSTO OPERACIONAL |  | CUSTO HORÁRIO TOTAL
[6 empty] | OPERATIVA | IMPROD | OPERATIVO | IMPROD
CUSTO HORÁRIO TOTAL DE EQUIPAMENTOS
B - MÃO DE OBRA | [6 empty] | QUANT. | UNIDADE | CUSTO HORÁRIO | CUSTO HORÁRIO TOTAL
P9824 | SERVENTE | [5 empty] | 1 | H | 17.4313 | 17.4313
|  |  | CUSTO HORÁRIO TOTAL DE MÃO DE OBRA | [6 empty] | 17.4313
PRODUÇÃO DA EQUIPE |  | 0.58824 | CUSTO HORÁRIO TOTAL DE EXECUÇÃO | [6 empty] | 17.4313
|  |  | CUSTO UNITÁRIO DE EXECUÇÃO | [6 empty] | 29.633
[8 empty] | Custo FIC |  | 0
[8 empty] | Custo FIT |  | 0
C - MATERIAIS | [5 empty] | QUANTIDADE |  | UNIDADE | PREÇO UNITÁRIO | CUSTO UNITÁRIO
CUSTO UNITÁRIO TOTAL DE MATERIAL
D - ATIVIDADES AUXILIARES | [5 empty] | QUANTIDADE |  | UNIDADE | PREÇO UNITÁRIO | CUSTO UNITÁRIO
CUSTO TOTAL DE ATIVIDADES AUXILIARES
E -TEMPO FIXO | [5 empty] | QUANTIDADE |  | UNIDADE | PREÇO UNITÁRIO | CUSTO UNITÁRIO
CUSTO UNITÁRIO TOTAL DE TEMPO FIXO
F - TRANSPORTES |  | Qtde | Unid. | Custo |  |  | DMT |  |  | CUSTO UNITÁRIO
|  |  |  | (LN) | (RP) | (PV) | (LN) | (RP) | (PV)
CUSTO UNITÁRIO TOTAL DE TRANSPORTE
CUSTO UNITÁRIO DIRETO TOTAL | [9 empty] | 29.63
BDI
CUSTO UNITÁRIO TOTAL
COMPOSIÇÃO DOS CUSTOS UNITÁRIOS DOS SERVIÇOS
PROPONENTE: VIA MAGNA INFRAESTRUTURA LTDA
RODOVIA: | MS-345 (LOTE 3) | TRECHO: | ENTR. BR-419/MS - BONITO |  |  |  |  | SUBTRECHO: | EST. 2605+00,000 a 3742+00,000
ITEM: | 5213417
DESCRIÇÃO DO SERVIÇO: | [8 empty] | DATA BASE: | JANEIRO-2021
CONFECÇÃO DE PLACA EM AÇO Nº 16 GALVANIZADO, COM PELÍCULA RETRORREFLETIVA TIPO I + III | [8 empty] | UNIDADE: | M²
A - EQUIPAMENTOS |  |  |  |  | QUANT. | UTILIZAÇÃO |  | CUSTO OPERACIONAL |  | CUSTO HORÁRIO TOTAL
[6 empty] | OPERATIVA | IMPROD | OPERATIVO | IMPROD
E9066 | GRUPO GERADOR - 13/14 KVA |  |  |  | 0.48193 | 1 | 0 | 10.0475 | 2.0983 | 4.8422
E9507 | COMPUTADOR, PLOTTER DE RECORTE E SOFTWARE |  |  |  | 0.48193 | 1 | 0 | 9.3988 | 5.7582 | 4.5296
E9568 | FURADEIRA DE IMPACTO DE 12,5 MM - 0,8 KW |  |  |  | 0.1506 | 1 | 0 | 0.1612 | 0.1025 | 0.0243
E9622 | MÁQUINA DE BANCADA UNIVERSAL PARA CORTE DE CHAPA - 1,5 KW |  |  |  | 0.48193 | 1 | 0 | 4.5916 | 2.7525 | 2.2128
E9623 | MÁQUINA DE BANCADA GUILHOTINA - 4 KW |  |  |  | 0.2008 | 1 | 0 | 10.2638 | 6.1528 | 2.061
CUSTO HORÁRIO TOTAL DE EQUIPAMENTOS | [9 empty] | 13.6699
B - MÃO DE OBRA | [6 empty] | QUANT. | UNIDADE | CUSTO HORÁRIO | CUSTO HORÁRIO TOTAL
P9801 | AJUDANTE | [5 empty] | 2 | H | 18.3127 | 36.6254
P9823 | SERRALHEIRO | [5 empty] | 1 | H | 21.4825 | 21.4825
P9824 | SERVENTE | [5 empty] | 2 | H | 17.4313 | 34.8626
P9830 | MONTADOR | [5 empty] | 1 | H | 24.216 | 24.216
|  |  | CUSTO HORÁRIO TOTAL DE MÃO DE OBRA | [6 empty] | 117.1865
PRODUÇÃO DA EQUIPE |  | 4 | CUSTO HORÁRIO TOTAL DE EXECUÇÃO | [6 empty] | 130.8564
|  |  | CUSTO UNITÁRIO DE EXECUÇÃO | [6 empty] | 32.7141
[8 empty] | Custo FIC |  | 0
[8 empty] | Custo FIT |  | 0
C - MATERIAIS | [5 empty] | QUANTIDADE |  | UNIDADE | PREÇO UNITÁRIO | CUSTO UNITÁRIO
M1367 | CHAPA DE AÇO GALVANIZADO |  |  |  |  | 11.775 |  | KG | 7.6603 | 90.2
M3235 | PELÍCULA RETRORREFLETIVA TIPO I |  |  |  |  | 1 |  | M² | 106.2429 | 106.2429
M3237 | PELÍCULA RETRORREFLETIVA TIPO III |  |  |  |  | 0.4 |  | M² | 165.7657 | 66.3063
CUSTO UNITÁRIO TOTAL DE MATERIAL | [9 empty] | 262.7492
D - ATIVIDADES AUXILIARES | [5 empty] | QUANTIDADE |  | UNIDADE | PREÇO UNITÁRIO | CUSTO UNITÁRIO
5212552 | PINTURA ELETROSTÁTICA A PÓ COM TINTA POLIESTER EM CHAPA DE AÇO |  |  |  |  | 1 |  | M² | 13.97 | 13.97
CUSTO TOTAL DE ATIVIDADES AUXILIARES | [9 empty] | 13.97
E -TEMPO FIXO | [5 empty] | QUANTIDADE |  | UNIDADE | PREÇO UNITÁRIO | CUSTO UNITÁRIO
M3235 5915474 | PELÍCULA RETRORREFLETIVA TIPO I - CAMINHÃO CARROCERIA 5 T |  |  |  |  | 0.00054 |  | T | 21.04 | 0.0114
M3237 5915474 | PELÍCULA RETRORREFLETIVA TIPO III - CAMINHÃO CARROCERIA 5 T |  |  |  |  | 0.00016 |  | T | 21.04 | 0.0034
M1367 5914333 | CHAPA DE AÇO GALVANIZADO - CAMINHÃO CARROCERIA 15 T |  |  |  |  | 0.01178 |  | T | 21.11 | 0.2487
CUSTO UNITÁRIO TOTAL DE TEMPO FIXO | [9 empty] | 0.2635
F - TRANSPORTES |  | Qtde | Unid. | Custo |  |  | DMT |  |  | CUSTO UNITÁRIO
|  |  |  | (LN) | (RP) | (PV) | (LN) | (RP) | (PV)
M3235 5915324 | PELÍCULA RETRORREFLETIVA TIPO I - CAMINHÃO CARROCERIA 5 T | 0.00054 | TKM | 1.23 | 0.98 | 0.8 | 0 | 0 | 0 | 0
M3237 5915324 | PELÍCULA RETRORREFLETIVA TIPO III - CAMINHÃO CARROCERIA 5 T | 0.00016 | TKM | 1.23 | 0.98 | 0.8 | 0 | 0 | 0 | 0
M1367 5914479 | CHAPA DE AÇO GALVANIZADO - CAMINHÃO CARROCERIA 15 T | 0.01178 | TKM | 0.69 | 0.55 | 0.45 | 0 | 0 | 0 | 0
CUSTO UNITÁRIO TOTAL DE TRANSPORTE | [9 empty] | 0
CUSTO UNITÁRIO DIRETO TOTAL | [9 empty] | 309.7
BDI
CUSTO UNITÁRIO TOTAL
COMPOSIÇÃO DOS CUSTOS UNITÁRIOS DOS SERVIÇOS
PROPONENTE: VIA MAGNA INFRAESTRUTURA LTDA
RODOVIA: | MS-345 (LOTE 3) | TRECHO: | ENTR. BR-419/MS - BONITO |  |  |  |  | SUBTRECHO: | EST. 2605+00,000 a 3742+00,000
ITEM: | 5502986
DESCRIÇÃO DO SERVIÇO: | [8 empty] | DATA BASE: | JANEIRO-2021
EXPURGO DE JAZIDA | [8 empty] | UNIDADE: | M³
A - EQUIPAMENTOS |  |  |  |  | QUANT. | UTILIZAÇÃO |  | CUSTO OPERACIONAL |  | CUSTO HORÁRIO TOTAL
[6 empty] | OPERATIVA | IMPROD | OPERATIVO | IMPROD
E9540 | TRATOR SOBRE ESTEIRAS COM LÂMINA - 127 KW |  |  |  | 1 | 1 | 0 | 176.5321 | 67.1492 | 176.5321
CUSTO HORÁRIO TOTAL DE EQUIPAMENTOS | [9 empty] | 176.5321
B - MÃO DE OBRA | [6 empty] | QUANT. | UNIDADE | CUSTO HORÁRIO | CUSTO HORÁRIO TOTAL
P9824 | SERVENTE | [5 empty] | 1 | H | 17.4313 | 17.4313
|  |  | CUSTO HORÁRIO TOTAL DE MÃO DE OBRA | [6 empty] | 17.4313
PRODUÇÃO DA EQUIPE |  | 110.13 | CUSTO HORÁRIO TOTAL DE EXECUÇÃO | [6 empty] | 193.9634
|  |  | CUSTO UNITÁRIO DE EXECUÇÃO | [6 empty] | 1.7612
[8 empty] | Custo FIC | 2.78 | 0.049
[8 empty] | Custo FIT |  | 0
C - MATERIAIS | [5 empty] | QUANTIDADE |  | UNIDADE | PREÇO UNITÁRIO | CUSTO UNITÁRIO
CUSTO UNITÁRIO TOTAL DE MATERIAL
D - ATIVIDADES AUXILIARES | [5 empty] | QUANTIDADE |  | UNIDADE | PREÇO UNITÁRIO | CUSTO UNITÁRIO
CUSTO TOTAL DE ATIVIDADES AUXILIARES
E -TEMPO FIXO | [5 empty] | QUANTIDADE |  | UNIDADE | PREÇO UNITÁRIO | CUSTO UNITÁRIO
CUSTO UNITÁRIO TOTAL DE TEMPO FIXO
F - TRANSPORTES |  | Qtde | Unid. | Custo |  |  | DMT |  |  | CUSTO UNITÁRIO
|  |  |  | (LN) | (RP) | (PV) | (LN) | (RP) | (PV)
CUSTO UNITÁRIO TOTAL DE TRANSPORTE
CUSTO UNITÁRIO DIRETO TOTAL | [9 empty] | 1.81
BDI
CUSTO UNITÁRIO TOTAL
COMPOSIÇÃO DOS CUSTOS UNITÁRIOS DOS SERVIÇOS
PROPONENTE: VIA MAGNA INFRAESTRUTURA LTDA
RODOVIA: | MS-345 (LOTE 3) | TRECHO: | ENTR. BR-419/MS - BONITO |  |  |  |  | SUBTRECHO: | EST. 2605+00,000 a 3742+00,000
ITEM: | 5502985
DESCRIÇÃO DO SERVIÇO: | [8 empty] | DATA BASE: | JANEIRO-2021
LIMPEZA MECANIZADA DA CAMADA VEGETAL | [8 empty] | UNIDADE: | M²
A - EQUIPAMENTOS |  |  |  |  | QUANT. | UTILIZAÇÃO |  | CUSTO OPERACIONAL |  | CUSTO HORÁRIO TOTAL
[6 empty] | OPERATIVA | IMPROD | OPERATIVO | IMPROD
E9540 | TRATOR SOBRE ESTEIRAS COM LÂMINA - 127 KW |  |  |  | 1 | 1 | 0 | 176.5321 | 67.1492 | 176.5321
CUSTO HORÁRIO TOTAL DE EQUIPAMENTOS | [9 empty] | 176.5321
B - MÃO DE OBRA | [6 empty] | QUANT. | UNIDADE | CUSTO HORÁRIO | CUSTO HORÁRIO TOTAL
P9824 | SERVENTE | [5 empty] | 1 | H | 17.4313 | 17.4313
|  |  | CUSTO HORÁRIO TOTAL DE MÃO DE OBRA | [6 empty] | 17.4313
PRODUÇÃO DA EQUIPE |  | 622.95 | CUSTO HORÁRIO TOTAL DE EXECUÇÃO | [6 empty] | 193.9634
|  |  | CUSTO UNITÁRIO DE EXECUÇÃO | [6 empty] | 0.3114
[8 empty] | Custo FIC | 2.78 | 0.0087
[8 empty] | Custo FIT |  | 0
C - MATERIAIS | [5 empty] | QUANTIDADE |  | UNIDADE | PREÇO UNITÁRIO | CUSTO UNITÁRIO
CUSTO UNITÁRIO TOTAL DE MATERIAL
D - ATIVIDADES AUXILIARES | [5 empty] | QUANTIDADE |  | UNIDADE | PREÇO UNITÁRIO | CUSTO UNITÁRIO
CUSTO TOTAL DE ATIVIDADES AUXILIARES
E -TEMPO FIXO | [5 empty] | QUANTIDADE |  | UNIDADE | PREÇO UNITÁRIO | CUSTO UNITÁRIO
CUSTO UNITÁRIO TOTAL DE TEMPO FIXO
F - TRANSPORTES |  | Qtde | Unid. | Custo |  |  | DMT |  |  | CUSTO UNITÁRIO
|  |  |  | (LN) | (RP) | (PV) | (LN) | (RP) | (PV)
CUSTO UNITÁRIO TOTAL DE TRANSPORTE
CUSTO UNITÁRIO DIRETO TOTAL | [9 empty] | 0.32
BDI
CUSTO UNITÁRIO TOTAL
COMPOSIÇÃO DOS CUSTOS UNITÁRIOS DOS SERVIÇOS
PROPONENTE: VIA MAGNA INFRAESTRUTURA LTDA
RODOVIA: | MS-345 (LOTE 3) | TRECHO: | ENTR. BR-419/MS - BONITO |  |  |  |  | SUBTRECHO: | EST. 2605+00,000 a 3742+00,000
ITEM: | 6416040
DESCRIÇÃO DO SERVIÇO: | [8 empty] | DATA BASE: | JANEIRO-2021
USINAGEM DE BRITA GRADUADA COM BRITA COMERCIAL EM USINA DE 300 T/H | [8 empty] | UNIDADE: | M³
A - EQUIPAMENTOS |  |  |  |  | QUANT. | UTILIZAÇÃO |  | CUSTO OPERACIONAL |  | CUSTO HORÁRIO TOTAL
[6 empty] | OPERATIVA | IMPROD | OPERATIVO | IMPROD
E9511 | CARREGADEIRA DE PNEUS COM CAPACIDADE DE 3,40 M³ - 195 KW |  |  |  | 2 | 0.57 | 0.43 | 224.7556 | 103.2014 | 344.9746
E9615 | USINA MISTURADORA DE SOLOS COM CAPACIDADE DE 300 T/H |  |  |  | 1 | 1 | 0 | 122.7606 | 79.3254 | 122.7606
E9779 | GRUPO GERADOR - 100/110 KVA |  |  |  | 1 | 1 | 0 | 57.1975 | 4.0171 | 57.1975
CUSTO HORÁRIO TOTAL DE EQUIPAMENTOS | [9 empty] | 524.9327
B - MÃO DE OBRA | [6 empty] | QUANT. | UNIDADE | CUSTO HORÁRIO | CUSTO HORÁRIO TOTAL
P9824 | SERVENTE | [5 empty] | 3 | H | 17.4313 | 52.2939
|  |  | CUSTO HORÁRIO TOTAL DE MÃO DE OBRA | [6 empty] | 52.2939
PRODUÇÃO DA EQUIPE |  | 113.18 | CUSTO HORÁRIO TOTAL DE EXECUÇÃO | [6 empty] | 577.2266
|  |  | CUSTO UNITÁRIO DE EXECUÇÃO | [6 empty] | 5.1001
[8 empty] | Custo FIC |  | 0
[8 empty] | Custo FIT |  | 0
C - MATERIAIS | [5 empty] | QUANTIDADE |  | UNIDADE | PREÇO UNITÁRIO | CUSTO UNITÁRIO
M0005 | BRITA 0 |  |  |  |  | 0.53076 |  | M³ | 70 | 37.1532
M0191 | BRITA 1 |  |  |  |  | 0.147 |  | M³ | 70 | 10.29
M0192 | BRITA 2 |  |  |  |  | 0.2606 |  | M³ | 70 | 18.242
M1135 | PÓ DE PEDRA |  |  |  |  | 0.52829 |  | M³ | 70 | 36.9803
CUSTO UNITÁRIO TOTAL DE MATERIAL | [9 empty] | 102.6655
D - ATIVIDADES AUXILIARES | [5 empty] | QUANTIDADE |  | UNIDADE | PREÇO UNITÁRIO | CUSTO UNITÁRIO
CUSTO TOTAL DE ATIVIDADES AUXILIARES
E -TEMPO FIXO | [5 empty] | QUANTIDADE |  | UNIDADE | PREÇO UNITÁRIO | CUSTO UNITÁRIO
M0005 5914647 | BRITA 0 - CAMINHÃO BASCULANTE 10 M³ |  |  |  |  | 0.79614 |  | T | 1 | 0.7961
M0191 5914647 | BRITA 1 - CAMINHÃO BASCULANTE 10 M³ |  |  |  |  | 0.2205 |  | T | 1 | 0.2205
M0192 5914647 | BRITA 2 - CAMINHÃO BASCULANTE 10 M³ |  |  |  |  | 0.3909 |  | T | 1 | 0.3909
M1135 5914647 | PÓ DE PEDRA - CAMINHÃO BASCULANTE 10 M³ |  |  |  |  | 0.79244 |  | T | 1 | 0.7924
CUSTO UNITÁRIO TOTAL DE TEMPO FIXO | [9 empty] | 2.1999
F - TRANSPORTES |  | Qtde | Unid. | Custo |  |  | DMT |  |  | CUSTO UNITÁRIO
|  |  |  | (LN) | (RP) | (PV) | (LN) | (RP) | (PV)
M0005 5914389 | BRITA 0 - CAMINHÃO BASCULANTE 10 M³ | 0.79614 | TKM | 0.69 | 0.55 | 0.45 | 0 | 27 | 9.85 | 15.3496
M0191 5914389 | BRITA 1 - CAMINHÃO BASCULANTE 10 M³ | 0.2205 | TKM | 0.69 | 0.55 | 0.45 | 0 | 27 | 9.85 | 4.2512
M0192 5914389 | BRITA 2 - CAMINHÃO BASCULANTE 10 M³ | 0.3909 | TKM | 0.69 | 0.55 | 0.45 | 0 | 27 | 9.85 | 7.5366
M1135 5914389 | PÓ DE PEDRA - CAMINHÃO BASCULANTE 10 M³ | 0.79244 | TKM | 0.69 | 0.55 | 0.45 | 0 | 27 | 9.85 | 15.2782
CUSTO UNITÁRIO TOTAL DE TRANSPORTE | [9 empty] | 42.4156
CUSTO UNITÁRIO DIRETO TOTAL | [9 empty] | 152.38
BDI
CUSTO UNITÁRIO TOTAL
COMPOSIÇÃO DOS CUSTOS UNITÁRIOS DOS SERVIÇOS
PROPONENTE: VIA MAGNA INFRAESTRUTURA LTDA
RODOVIA: | MS-345 (LOTE 3) | TRECHO: | ENTR. BR-419/MS - BONITO |  |  |  |  | SUBTRECHO: | EST. 2605+00,000 a 3742+00,000
ITEM: | 6416078
DESCRIÇÃO DO SERVIÇO: | [8 empty] | DATA BASE: | JANEIRO-2021
USINAGEM DE CONCRETO ASFÁLTICO - FAIXA C - AREIA E BRITA COMERCIAIS | [8 empty] | UNIDADE: | T
A - EQUIPAMENTOS |  |  |  |  | QUANT. | UTILIZAÇÃO |  | CUSTO OPERACIONAL |  | CUSTO HORÁRIO TOTAL
[6 empty] | OPERATIVA | IMPROD | OPERATIVO | IMPROD
E9021 | GRUPO GERADOR - 456 KVA |  |  |  | 1 | 1 | 0 | 239.8644 | 12.1236 | 239.8644
E9558 | TANQUE DE ESTOCAGEM DE ASFALTO COM CAPACIDADE DE 30.000 L |  |  |  | 2 | 1 | 0 | 20.7933 | 13.4211 | 41.5866
E9559 | AQUECEDOR DE FLUIDO TÉRMICO - 12 KW |  |  |  | 1 | 1 | 0 | 41.4652 | 22.4299 | 41.4652
E9584 | CARREGADEIRA DE PNEUS COM CAPACIDADE DE 1,72 M³ - 113 KW |  |  |  | 1 | 0.8 | 0.2 | 115.4703 | 56.7645 | 103.7291
E9689 | USINA DE ASFALTO A QUENTE GRAVIMÉTRICA COM CAPACIDADE DE 100/140 T/H - 260 KW |  |  |  | 1 | 1 | 0 | 886.0405 | 432.4604 | 886.0405
CUSTO HORÁRIO TOTAL DE EQUIPAMENTOS | [9 empty] | 1312.6858
B - MÃO DE OBRA | [6 empty] | QUANT. | UNIDADE | CUSTO HORÁRIO | CUSTO HORÁRIO TOTAL
P9824 | SERVENTE | [5 empty] | 4 | H | 17.4313 | 69.7252
|  |  | CUSTO HORÁRIO TOTAL DE MÃO DE OBRA | [6 empty] | 69.7252
PRODUÇÃO DA EQUIPE |  | 99.6 | CUSTO HORÁRIO TOTAL DE EXECUÇÃO | [6 empty] | 1382.411
|  |  | CUSTO UNITÁRIO DE EXECUÇÃO | [6 empty] | 13.8796
[8 empty] | Custo FIC |  | 0
[8 empty] | Custo FIT |  | 0
C - MATERIAIS | [5 empty] | QUANTIDADE |  | UNIDADE | PREÇO UNITÁRIO | CUSTO UNITÁRIO
M0005 | BRITA 0 |  |  |  |  | 0.06245 |  | M³ | 70 | 4.3715
M0028 | AREIA MÉDIA |  |  |  |  | 0.32475 |  | M³ | 20 | 6.495
M0191 | BRITA 1 |  |  |  |  | 0.06245 |  | M³ | 70 | 4.3715
M0344 | CAL HIDRATADA - A GRANEL |  |  |  |  | 56.2 |  | KG | 0.3618 | 20.3332
M1103 | PEDRISCO |  |  |  |  | 0.13739 |  | M³ | 70 | 9.6173
M1941 | ÓLEO COMBUSTÍVEL 1A |  |  |  |  | 8 |  | L | 3.7984 | 30.3872
CUSTO UNITÁRIO TOTAL DE MATERIAL | [9 empty] | 75.5757 | 87.53%
D - ATIVIDADES AUXILIARES | [5 empty] | QUANTIDADE |  | UNIDADE | PREÇO UNITÁRIO | CUSTO UNITÁRIO
CUSTO TOTAL DE ATIVIDADES AUXILIARES
E -TEMPO FIXO | [5 empty] | QUANTIDADE |  | UNIDADE | PREÇO UNITÁRIO | CUSTO UNITÁRIO
M1103 5914647 | PEDRISCO - CAMINHÃO BASCULANTE 10 M³ |  |  |  |  | 0.20609 |  | T | 1 | 0.2061
M0005 5914647 | BRITA 0 - CAMINHÃO BASCULANTE 10 M³ |  |  |  |  | 0.09368 |  | T | 1 | 0.0937
M0191 5914647 | BRITA 1 - CAMINHÃO BASCULANTE 10 M³ |  |  |  |  | 0.09368 |  | T | 1 | 0.0937
M0028 5914647 | AREIA MÉDIA - CAMINHÃO BASCULANTE 10 M³ |  |  |  |  | 0.48713 |  | T | 1 | 0.4871
M0344 5914363 | CAL HIDRATADA - A GRANEL - CAMINHÃO SILO 30 M³ |  |  |  |  | 0.0562 |  | T | 10.72 | 0.6025
CUSTO UNITÁRIO TOTAL DE TEMPO FIXO | [9 empty] | 1.4831
F - TRANSPORTES |  | Qtde | Unid. | Custo |  |  | DMT |  |  | CUSTO UNITÁRIO
|  |  |  | (LN) | (RP) | (PV) | (LN) | (RP) | (PV)
M1103 5914389 | PEDRISCO - CAMINHÃO BASCULANTE 10 M³ | 0.20609 | TKM | 0.69 | 0.55 | 0.45 | 0 | 27 | 9.85 | 3.9734
M0005 5914389 | BRITA 0 - CAMINHÃO BASCULANTE 10 M³ | 0.09368 | TKM | 0.69 | 0.55 | 0.45 | 0 | 27 | 9.85 | 1.8062
M0191 5914389 | BRITA 1 - CAMINHÃO BASCULANTE 10 M³ | 0.09368 | TKM | 0.69 | 0.55 | 0.45 | 0 | 27 | 9.85 | 1.8062
M0028 5914389 | AREIA MÉDIA - CAMINHÃO BASCULANTE 10 M³ | 0.48713 | TKM | 0.69 | 0.55 | 0.45 | 0 | 73 | 23.2 | 24.6439
M0344 5914366 | CAL HIDRATADA - A GRANEL - CAMINHÃO SILO 30 M³ | 0.0562 | TKM | 0.54 | 0.44 | 0.35 | 0 | 0 | 0 | 0
CUSTO UNITÁRIO TOTAL DE TRANSPORTE | [9 empty] | 32.2297
CUSTO UNITÁRIO DIRETO TOTAL | [9 empty] | 123.17
BDI
CUSTO UNITÁRIO TOTAL
COMPOSIÇÃO DOS CUSTOS UNITÁRIOS DOS SERVIÇOS
PROPONENTE: VIA MAGNA INFRAESTRUTURA LTDA
RODOVIA: | MS-345 (LOTE 3) | TRECHO: | ENTR. BR-419/MS - BONITO |  |  |  |  | SUBTRECHO: | EST. 2605+00,000 a 3742+00,000
ITEM: | 0407740
DESCRIÇÃO DO SERVIÇO: | [8 empty] | DATA BASE: | JANEIRO-2021
CHUMBADOR TIPO ESPERA EM AÇO CA-25 PARA FIXAÇÃO DE ESTRUTURA METÁLICA EM CONCRETO - FORNECIMENTO E INSTALAÇÃO | [8 empty] | UNIDADE: | KG
A - EQUIPAMENTOS |  |  |  |  | QUANT. | UTILIZAÇÃO |  | CUSTO OPERACIONAL |  | CUSTO HORÁRIO TOTAL
[6 empty] | OPERATIVA | IMPROD | OPERATIVO | IMPROD
CUSTO HORÁRIO TOTAL DE EQUIPAMENTOS
B - MÃO DE OBRA | [6 empty] | QUANT. | UNIDADE | CUSTO HORÁRIO | CUSTO HORÁRIO TOTAL
P9801 | AJUDANTE | [5 empty] | 0.15 | H | 18.3127 | 2.7469
P9805 | ARMADOR | [5 empty] | 0.15 | H | 22.8069 | 3.421
|  |  | CUSTO HORÁRIO TOTAL DE MÃO DE OBRA | [6 empty] | 6.1679
PRODUÇÃO DA EQUIPE |  | 1 | CUSTO HORÁRIO TOTAL DE EXECUÇÃO | [6 empty] | 6.1679
|  |  | CUSTO UNITÁRIO DE EXECUÇÃO | [6 empty] | 6.1679
[8 empty] | Custo FIC |  | 0
[8 empty] | Custo FIT |  | 0
C - MATERIAIS | [5 empty] | QUANTIDADE |  | UNIDADE | PREÇO UNITÁRIO | CUSTO UNITÁRIO
M2979 | CHUMBADOR EM AÇO CA 25 |  |  |  |  | 1 |  | KG | 5.1911 | 5.1911
CUSTO UNITÁRIO TOTAL DE MATERIAL | [9 empty] | 5.1911
D - ATIVIDADES AUXILIARES | [5 empty] | QUANTIDADE |  | UNIDADE | PREÇO UNITÁRIO | CUSTO UNITÁRIO
CUSTO TOTAL DE ATIVIDADES AUXILIARES
E -TEMPO FIXO | [5 empty] | QUANTIDADE |  | UNIDADE | PREÇO UNITÁRIO | CUSTO UNITÁRIO
M2979 5914655 | CHUMBADOR EM AÇO CA 25 - CAMINHÃO CARROCERIA 15 T |  |  |  |  | 0.001 |  | T | 22.13 | 0.0221
CUSTO UNITÁRIO TOTAL DE TEMPO FIXO | [9 empty] | 0.0221
F - TRANSPORTES |  | Qtde | Unid. | Custo |  |  | DMT |  |  | CUSTO UNITÁRIO
|  |  |  | (LN) | (RP) | (PV) | (LN) | (RP) | (PV)
M2979 5914479 | CHUMBADOR EM AÇO CA 25 - CAMINHÃO CARROCERIA 15 T | 0.001 | TKM | 0.69 | 0.55 | 0.45 | 0 | 0 | 0 | 0
CUSTO UNITÁRIO TOTAL DE TRANSPORTE | [9 empty] | 0
CUSTO UNITÁRIO DIRETO TOTAL | [9 empty] | 11.38
BDI
CUSTO UNITÁRIO TOTAL
COMPOSIÇÃO DOS CUSTOS UNITÁRIOS DOS SERVIÇOS
PROPONENTE: VIA MAGNA INFRAESTRUTURA LTDA
RODOVIA: | MS-345 (LOTE 3) | TRECHO: | ENTR. BR-419/MS - BONITO |  |  |  |  | SUBTRECHO: | EST. 2605+00,000 a 3742+00,000
ITEM: | 0903848
DESCRIÇÃO DO SERVIÇO: | [8 empty] | DATA BASE: | JANEIRO-2021
MURO EM ALVENARIA DE BLOCOS DE CONCRETO COM ESPESSURA DE 0,20 M H=1,0M | [8 empty] | UNIDADE: | M
A - EQUIPAMENTOS |  |  |  |  | QUANT. | UTILIZAÇÃO |  | CUSTO OPERACIONAL |  | CUSTO HORÁRIO TOTAL
[6 empty] | OPERATIVA | IMPROD | OPERATIVO | IMPROD
CUSTO HORÁRIO TOTAL DE EQUIPAMENTOS
B - MÃO DE OBRA | [6 empty] | QUANT. | UNIDADE | CUSTO HORÁRIO | CUSTO HORÁRIO TOTAL
CUSTO HORÁRIO TOTAL DE MÃO DE OBRA
PRODUÇÃO DA EQUIPE |  | 1 | CUSTO HORÁRIO TOTAL DE EXECUÇÃO
CUSTO UNITÁRIO DE EXECUÇÃO
C - MATERIAIS | [5 empty] | QUANTIDADE |  | UNIDADE | PREÇO UNITÁRIO | CUSTO UNITÁRIO
CUSTO UNITÁRIO TOTAL DE MATERIAL
D - ATIVIDADES AUXILIARES | [5 empty] | QUANTIDADE |  | UNIDADE | PREÇO UNITÁRIO | CUSTO UNITÁRIO
1107892 | CONCRETO FCK = 20 MPA - CONFECÇÃO EM BETONEIRA E LANÇAMENTO MANUAL - AREIA E BRITA COMERCIAIS |  |  |  |  | 0.075 |  | M³ | 366.33 | 27.4748
1106057 | CONCRETO MAGRO - CONFECÇÃO EM BETONEIRA E LANÇAMENTO MANUAL - AREIA E BRITA COMERCIAIS |  |  |  |  | 0.015 |  | M³ | 357.56 | 5.3634
2009619 | ALVENARIA DE BLOCOS DE CONCRETO 19 X 19 X 39 CM COM ESPESSURA DE 20 CM - AREIA COMERCIAL |  |  |  |  | 1 |  | M² | 88.32 | 88.32
4805751 | ESCAVAÇÃO MANUAL EM MATERIAL DE 1ª CATEGORIA NA PROFUNDIDADE DE 1 A 2 M |  |  |  |  | 0.09 |  | M³ | 44.79 | 4.0311
CUSTO TOTAL DE ATIVIDADES AUXILIARES | [9 empty] | 125.1893
E -TEMPO FIXO | [5 empty] | QUANTIDADE |  | UNIDADE | PREÇO UNITÁRIO | CUSTO UNITÁRIO
CUSTO UNITÁRIO TOTAL DE TEMPO FIXO
F - TRANSPORTES |  | Qtde | Unid. | Custo |  |  | DMT |  |  | CUSTO UNITÁRIO
|  |  |  | (LN) | (RP) | (PV) | (LN) | (RP) | (PV)
CUSTO UNITÁRIO TOTAL DE TRANSPORTE
CUSTO UNITÁRIO DIRETO TOTAL | [9 empty] | 125.19
BDI
CUSTO UNITÁRIO TOTAL
COMPOSIÇÃO DOS CUSTOS UNITÁRIOS DOS SERVIÇOS
PROPONENTE: VIA MAGNA INFRAESTRUTURA LTDA
RODOVIA: | MS-345 (LOTE 3) | TRECHO: | ENTR. BR-419/MS - BONITO |  |  |  |  | SUBTRECHO: | EST. 2605+00,000 a 3742+00,000
ITEM: | 0919079
DESCRIÇÃO DO SERVIÇO: | [8 empty] | DATA BASE: | JANEIRO-2021
DIQUE DE CONTENÇÃO PARA USINA DE ASFALTO A QUENTE - INCLUSIVE DEMOLIÇÃO | [8 empty] | UNIDADE: | M²
A - EQUIPAMENTOS |  |  |  |  | QUANT. | UTILIZAÇÃO |  | CUSTO OPERACIONAL |  | CUSTO HORÁRIO TOTAL
[6 empty] | OPERATIVA | IMPROD | OPERATIVO | IMPROD
CUSTO HORÁRIO TOTAL DE EQUIPAMENTOS
B - MÃO DE OBRA | [6 empty] | QUANT. | UNIDADE | CUSTO HORÁRIO | CUSTO HORÁRIO TOTAL
CUSTO HORÁRIO TOTAL DE MÃO DE OBRA
PRODUÇÃO DA EQUIPE |  | 1 | CUSTO HORÁRIO TOTAL DE EXECUÇÃO
CUSTO UNITÁRIO DE EXECUÇÃO
C - MATERIAIS | [5 empty] | QUANTIDADE |  | UNIDADE | PREÇO UNITÁRIO | CUSTO UNITÁRIO
CUSTO UNITÁRIO TOTAL DE MATERIAL
D - ATIVIDADES AUXILIARES | [5 empty] | QUANTIDADE |  | UNIDADE | PREÇO UNITÁRIO | CUSTO UNITÁRIO
0903818 | APLICAÇÃO MANUAL DE TINTA LÁTEX EM PAREDES, DUAS DEMÃOS |  |  |  |  | 0.24455 |  | M² | 11.5 | 2.8123
0903860 | APLICAÇÃO DE FUNDO SELADOR ACRÍLICO EM PAREDES, UMA DEMÃO |  |  |  |  | 0.24455 |  | M² | 2.28 | 0.5576
0903788 | CHAPISCO APLICADO EM ALVENARIAS E ESTRUTURAS DE CONCRETO, COM COLHER DE PEDREIRO |  |  |  |  | 0.24455 |  | M² | 3.39 | 0.829
0903789 | MASSA ÚNICA, PARA RECEBIMENTO DE PINTURA, EM ARGAMASSA TRAÇO 1:2:8, ESPESSURA DE 20MM |  |  |  |  | 0.24455 |  | M² | 21.21 | 5.1869
1107892 | CONCRETO FCK = 20 MPA - CONFECÇÃO EM BETONEIRA E LANÇAMENTO MANUAL - AREIA E BRITA COMERCIAIS |  |  |  |  | 0.1 |  | M³ | 366.33 | 36.633
1106057 | CONCRETO MAGRO - CONFECÇÃO EM BETONEIRA E LANÇAMENTO MANUAL - AREIA E BRITA COMERCIAIS |  |  |  |  | 0.05 |  | M³ | 357.56 | 17.878
1619003 | DEMOLIÇÃO MECÂNICA DE CONCRETO ARMADO, COM ESCAVADEIRA HIDRÁULICA COM MARTELO HIDRÁULICO - SEM REAPROVEITAMENTO |  |  |  |  | 0.15 |  | M³ | 61.77 | 9.2655
1619004 | DEMOLIÇÃO MECÂNICA DE ALVENARIA, COM CARREGADEIRA DE PNEUS - SEM REAPROVEITAMENTO |  |  |  |  | 0.02037 |  | M³ | 4.49 | 0.0915
2009619 | ALVENARIA DE BLOCOS DE CONCRETO 19 X 19 X 39 CM COM ESPESSURA DE 20 CM - AREIA COMERCIAL |  |  |  |  | 0.10189 |  | M² | 88.32 | 8.9989
4805751 | ESCAVAÇÃO MANUAL EM MATERIAL DE 1ª CATEGORIA NA PROFUNDIDADE DE 1 A 2 M |  |  |  |  | 0.15 |  | M³ | 44.79 | 6.7185
CUSTO TOTAL DE ATIVIDADES AUXILIARES | [9 empty] | 88.9712
E -TEMPO FIXO | [5 empty] | QUANTIDADE |  | UNIDADE | PREÇO UNITÁRIO | CUSTO UNITÁRIO
CUSTO UNITÁRIO TOTAL DE TEMPO FIXO
F - TRANSPORTES |  | Qtde | Unid. | Custo |  |  | DMT |  |  | CUSTO UNITÁRIO
|  |  |  | (LN) | (RP) | (PV) | (LN) | (RP) | (PV)
CUSTO UNITÁRIO TOTAL DE TRANSPORTE
CUSTO UNITÁRIO DIRETO TOTAL | [9 empty] | 88.97
BDI
CUSTO UNITÁRIO TOTAL
COMPOSIÇÃO DOS CUSTOS UNITÁRIOS DOS SERVIÇOS
PROPONENTE: VIA MAGNA INFRAESTRUTURA LTDA
RODOVIA: | MS-345 (LOTE 3) | TRECHO: | ENTR. BR-419/MS - BONITO |  |  |  |  | SUBTRECHO: | EST. 2605+00,000 a 3742+00,000
ITEM: | 0909615
DESCRIÇÃO DO SERVIÇO: | [8 empty] | DATA BASE: | JANEIRO-2021
RAMPA PARA ACESSO DO MISTURADOR DE AGREGADOS PARA USINA DE SOLOS - INCLUSIVE DEMOLIÇÃO | [8 empty] | UNIDADE: | UN
A - EQUIPAMENTOS |  |  |  |  | QUANT. | UTILIZAÇÃO |  | CUSTO OPERACIONAL |  | CUSTO HORÁRIO TOTAL
[6 empty] | OPERATIVA | IMPROD | OPERATIVO | IMPROD
CUSTO HORÁRIO TOTAL DE EQUIPAMENTOS
B - MÃO DE OBRA | [6 empty] | QUANT. | UNIDADE | CUSTO HORÁRIO | CUSTO HORÁRIO TOTAL
CUSTO HORÁRIO TOTAL DE MÃO DE OBRA
PRODUÇÃO DA EQUIPE |  | 1 | CUSTO HORÁRIO TOTAL DE EXECUÇÃO
CUSTO UNITÁRIO DE EXECUÇÃO
C - MATERIAIS | [5 empty] | QUANTIDADE |  | UNIDADE | PREÇO UNITÁRIO | CUSTO UNITÁRIO
CUSTO UNITÁRIO TOTAL DE MATERIAL
D - ATIVIDADES AUXILIARES | [5 empty] | QUANTIDADE |  | UNIDADE | PREÇO UNITÁRIO | CUSTO UNITÁRIO
0407819 | ARMAÇÃO EM AÇO CA-50 - FORNECIMENTO, PREPARO E COLOCAÇÃO |  |  |  |  | 448.25 |  | KG | 10.05 | 4504.9125
0909620 | ALVENARIA DE BLOCOS DE CONCRETO 19 X 19 X 39 CM COM ESPESSURA DE 20 CM COM ARGAMASSA TRAÇO 1:0,5:3,5 - AREIA COMERCIAL |  |  |  |  | 17.2066 |  | M² | 90.06 | 1549.6264
1107892 | CONCRETO FCK = 20 MPA - CONFECÇÃO EM BETONEIRA E LANÇAMENTO MANUAL - AREIA E BRITA COMERCIAIS |  |  |  |  | 7.4 |  | M³ | 366.33 | 2710.842
1106057 | CONCRETO MAGRO - CONFECÇÃO EM BETONEIRA E LANÇAMENTO MANUAL - AREIA E BRITA COMERCIAIS |  |  |  |  | 0.588 |  | M³ | 357.56 | 210.2453
1619003 | DEMOLIÇÃO MECÂNICA DE CONCRETO ARMADO, COM ESCAVADEIRA HIDRÁULICA COM MARTELO HIDRÁULICO - SEM REAPROVEITAMENTO |  |  |  |  | 7.988 |  | M³ | 61.77 | 493.4188
1619004 | DEMOLIÇÃO MECÂNICA DE ALVENARIA, COM CARREGADEIRA DE PNEUS - SEM REAPROVEITAMENTO |  |  |  |  | 3.4413 |  | M³ | 4.49 | 15.4515
3107997 | FORMAS DE COMPENSADO RESINADO 10 MM - USO GERAL - UTILIZAÇÃO DE 3 VEZES - CONFECÇÃO, INSTALAÇÃO E RETIRADA |  |  |  |  | 55 |  | M² | 58.48 | 3216.4
4805754 | COMPACTAÇÃO MANUAL COM SOQUETE VIBRATÓRIO |  |  |  |  | 44.805 |  | M³ | 5.39 | 241.499
4805751 | ESCAVAÇÃO MANUAL EM MATERIAL DE 1ª CATEGORIA NA PROFUNDIDADE DE 1 A 2 M |  |  |  |  | 7.644 |  | M³ | 44.79 | 342.3748
4915671 | REATERRO E COMPACTAÇÃO COM SOQUETE VIBRATÓRIO |  |  |  |  | 3.2311 |  | M³ | 14.92 | 48.2088
CUSTO TOTAL DE ATIVIDADES AUXILIARES | [9 empty] | 13332.9791
E -TEMPO FIXO | [5 empty] | QUANTIDADE |  | UNIDADE | PREÇO UNITÁRIO | CUSTO UNITÁRIO
CUSTO UNITÁRIO TOTAL DE TEMPO FIXO
F - TRANSPORTES |  | Qtde | Unid. | Custo |  |  | DMT |  |  | CUSTO UNITÁRIO
|  |  |  | (LN) | (RP) | (PV) | (LN) | (RP) | (PV)
CUSTO UNITÁRIO TOTAL DE TRANSPORTE
CUSTO UNITÁRIO DIRETO TOTAL | [9 empty] | 13332.98
BDI
CUSTO UNITÁRIO TOTAL
COMPOSIÇÃO DOS CUSTOS UNITÁRIOS DOS SERVIÇOS
PROPONENTE: VIA MAGNA INFRAESTRUTURA LTDA
RODOVIA: | MS-345 (LOTE 3) | TRECHO: | ENTR. BR-419/MS - BONITO |  |  |  |  | SUBTRECHO: | EST. 2605+00,000 a 3742+00,000
ITEM: | 0909617
DESCRIÇÃO DO SERVIÇO: | [8 empty] | DATA BASE: | JANEIRO-2021
RAMPA PARA ACESSO DO MISTURADOR DE AGREGADOS PARA USINA DE ASFALTO A QUENTE - INCLUSIVE DEMOLIÇÃO | [8 empty] | UNIDADE: | UN
A - EQUIPAMENTOS |  |  |  |  | QUANT. | UTILIZAÇÃO |  | CUSTO OPERACIONAL |  | CUSTO HORÁRIO TOTAL
[6 empty] | OPERATIVA | IMPROD | OPERATIVO | IMPROD
CUSTO HORÁRIO TOTAL DE EQUIPAMENTOS
B - MÃO DE OBRA | [6 empty] | QUANT. | UNIDADE | CUSTO HORÁRIO | CUSTO HORÁRIO TOTAL
CUSTO HORÁRIO TOTAL DE MÃO DE OBRA
PRODUÇÃO DA EQUIPE |  | 1 | CUSTO HORÁRIO TOTAL DE EXECUÇÃO
CUSTO UNITÁRIO DE EXECUÇÃO
C - MATERIAIS | [5 empty] | QUANTIDADE |  | UNIDADE | PREÇO UNITÁRIO | CUSTO UNITÁRIO
CUSTO UNITÁRIO TOTAL DE MATERIAL
D - ATIVIDADES AUXILIARES | [5 empty] | QUANTIDADE |  | UNIDADE | PREÇO UNITÁRIO | CUSTO UNITÁRIO
0407819 | ARMAÇÃO EM AÇO CA-50 - FORNECIMENTO, PREPARO E COLOCAÇÃO |  |  |  |  | 616.55 |  | KG | 10.05 | 6196.3275
0909620 | ALVENARIA DE BLOCOS DE CONCRETO 19 X 19 X 39 CM COM ESPESSURA DE 20 CM COM ARGAMASSA TRAÇO 1:0,5:3,5 - AREIA COMERCIAL |  |  |  |  | 21.4291 |  | M² | 90.06 | 1929.9047
1107892 | CONCRETO FCK = 20 MPA - CONFECÇÃO EM BETONEIRA E LANÇAMENTO MANUAL - AREIA E BRITA COMERCIAIS |  |  |  |  | 9.1 |  | M³ | 366.33 | 3333.603
1106057 | CONCRETO MAGRO - CONFECÇÃO EM BETONEIRA E LANÇAMENTO MANUAL - AREIA E BRITA COMERCIAIS |  |  |  |  | 0.784 |  | M³ | 357.56 | 280.327
1619003 | DEMOLIÇÃO MECÂNICA DE CONCRETO ARMADO, COM ESCAVADEIRA HIDRÁULICA COM MARTELO HIDRÁULICO - SEM REAPROVEITAMENTO |  |  |  |  | 9.884 |  | M³ | 61.77 | 610.5347
1619004 | DEMOLIÇÃO MECÂNICA DE ALVENARIA, COM CARREGADEIRA DE PNEUS - SEM REAPROVEITAMENTO |  |  |  |  | 4.2858 |  | M³ | 4.49 | 19.2433
3107997 | FORMAS DE COMPENSADO RESINADO 10 MM - USO GERAL - UTILIZAÇÃO DE 3 VEZES - CONFECÇÃO, INSTALAÇÃO E RETIRADA |  |  |  |  | 70.8 |  | M² | 58.48 | 4140.384
4805754 | COMPACTAÇÃO MANUAL COM SOQUETE VIBRATÓRIO |  |  |  |  | 65.805 |  | M³ | 5.39 | 354.689
4805751 | ESCAVAÇÃO MANUAL EM MATERIAL DE 1ª CATEGORIA NA PROFUNDIDADE DE 1 A 2 M |  |  |  |  | 10.192 |  | M³ | 44.79 | 456.4997
4915671 | REATERRO E COMPACTAÇÃO COM SOQUETE VIBRATÓRIO |  |  |  |  | 4.3082 |  | M³ | 14.92 | 64.2782
CUSTO TOTAL DE ATIVIDADES AUXILIARES | [9 empty] | 17385.7911
E -TEMPO FIXO | [5 empty] | QUANTIDADE |  | UNIDADE | PREÇO UNITÁRIO | CUSTO UNITÁRIO
CUSTO UNITÁRIO TOTAL DE TEMPO FIXO
F - TRANSPORTES |  | Qtde | Unid. | Custo |  |  | DMT |  |  | CUSTO UNITÁRIO
|  |  |  | (LN) | (RP) | (PV) | (LN) | (RP) | (PV)
CUSTO UNITÁRIO TOTAL DE TRANSPORTE
CUSTO UNITÁRIO DIRETO TOTAL | [9 empty] | 17385.79
BDI
CUSTO UNITÁRIO TOTAL
COMPOSIÇÃO DOS CUSTOS UNITÁRIOS DOS SERVIÇOS
PROPONENTE: VIA MAGNA INFRAESTRUTURA LTDA
RODOVIA: | MS-345 (LOTE 3) | TRECHO: | ENTR. BR-419/MS - BONITO |  |  |  |  | SUBTRECHO: | EST. 2605+00,000 a 3742+00,000
ITEM: | 1619003
DESCRIÇÃO DO SERVIÇO: | [8 empty] | DATA BASE: | JANEIRO-2021
DEMOLIÇÃO MECÂNICA DE CONCRETO ARMADO, COM ESCAVADEIRA HIDRÁULICA COM MARTELO HIDRÁULICO - SEM REAPROVEITAMENTO | [8 empty] | UNIDADE: | M³
A - EQUIPAMENTOS |  |  |  |  | QUANT. | UTILIZAÇÃO |  | CUSTO OPERACIONAL |  | CUSTO HORÁRIO TOTAL
[6 empty] | OPERATIVA | IMPROD | OPERATIVO | IMPROD
E9127 | ESCAVADEIRA HIDRÁULICA COM MARTELO HIDRÁULICO DE 520 KG - 75 KW |  |  |  | 1 | 1 | 0 | 261.078 | 118.8018 | 261.078
CUSTO HORÁRIO TOTAL DE EQUIPAMENTOS | [9 empty] | 261.078
B - MÃO DE OBRA | [6 empty] | QUANT. | UNIDADE | CUSTO HORÁRIO | CUSTO HORÁRIO TOTAL
CUSTO HORÁRIO TOTAL DE MÃO DE OBRA
PRODUÇÃO DA EQUIPE |  | 8.3025 | CUSTO HORÁRIO TOTAL DE EXECUÇÃO | [6 empty] | 261.078
|  |  | CUSTO UNITÁRIO DE EXECUÇÃO | [6 empty] | 31.4456
[8 empty] | Custo FIC |  | 0
[8 empty] | Custo FIT |  | 0
C - MATERIAIS | [5 empty] | QUANTIDADE |  | UNIDADE | PREÇO UNITÁRIO | CUSTO UNITÁRIO
M0603 | PONTEIRO PARA ROMPEDOR HIDRÁULICO DE 520 KG |  |  |  |  | 0.00071 |  | UN | 4583.285 | 3.2541
M3512 | MATERIAL DEMOLIDO - CONCRETO ARMADO |  |  |  |  | 1 |  | M³ | 0 | 0
CUSTO UNITÁRIO TOTAL DE MATERIAL | [9 empty] | 3.2541
D - ATIVIDADES AUXILIARES | [5 empty] | QUANTIDADE |  | UNIDADE | PREÇO UNITÁRIO | CUSTO UNITÁRIO
1416201 | CORTE DE BARRAS DE AÇO CA-50 COM MAÇARICO OXIACETILENO |  |  |  |  | 40 |  | CM² | 0.56 | 22.4
CUSTO TOTAL DE ATIVIDADES AUXILIARES | [9 empty] | 22.4
E -TEMPO FIXO | [5 empty] | QUANTIDADE |  | UNIDADE | PREÇO UNITÁRIO | CUSTO UNITÁRIO
M3512 5914675 | MATERIAL DEMOLIDO - CONCRETO ARMADO - CAMINHÃO BASCULANTE 6 M³ |  |  |  |  | 2.5 |  | T | 1.87 | 4.675
CUSTO UNITÁRIO TOTAL DE TEMPO FIXO | [9 empty] | 4.675
F - TRANSPORTES |  | Qtde | Unid. | Custo |  |  | DMT |  |  | CUSTO UNITÁRIO
|  |  |  | (LN) | (RP) | (PV) | (LN) | (RP) | (PV)
M3512 5914344 | MATERIAL DEMOLIDO - CONCRETO ARMADO - CAMINHÃO BASCULANTE 6 M³ | 2.5 | TKM | 0.83 | 0.66 | 0.54 | 0 | 0 | 0 | 0
CUSTO UNITÁRIO TOTAL DE TRANSPORTE | [9 empty] | 0
CUSTO UNITÁRIO DIRETO TOTAL | [9 empty] | 61.77
BDI
CUSTO UNITÁRIO TOTAL
COMPOSIÇÃO DOS CUSTOS UNITÁRIOS DOS SERVIÇOS
PROPONENTE: VIA MAGNA INFRAESTRUTURA LTDA
RODOVIA: | MS-345 (LOTE 3) | TRECHO: | ENTR. BR-419/MS - BONITO |  |  |  |  | SUBTRECHO: | EST. 2605+00,000 a 3742+00,000
ITEM: | 1619004
DESCRIÇÃO DO SERVIÇO: | [8 empty] | DATA BASE: | JANEIRO-2021
DEMOLIÇÃO MECÂNICA DE ALVENARIA, COM CARREGADEIRA DE PNEUS - SEM REAPROVEITAMENTO | [8 empty] | UNIDADE: | M³
A - EQUIPAMENTOS |  |  |  |  | QUANT. | UTILIZAÇÃO |  | CUSTO OPERACIONAL |  | CUSTO HORÁRIO TOTAL
[6 empty] | OPERATIVA | IMPROD | OPERATIVO | IMPROD
E9584 | CARREGADEIRA DE PNEUS COM CAPACIDADE DE 1,72 M³ - 113 KW |  |  |  | 1 | 1 | 0 | 115.4703 | 56.7645 | 115.4703
CUSTO HORÁRIO TOTAL DE EQUIPAMENTOS | [9 empty] | 115.4703
B - MÃO DE OBRA | [6 empty] | QUANT. | UNIDADE | CUSTO HORÁRIO | CUSTO HORÁRIO TOTAL
CUSTO HORÁRIO TOTAL DE MÃO DE OBRA
PRODUÇÃO DA EQUIPE |  | 68.65 | CUSTO HORÁRIO TOTAL DE EXECUÇÃO | [6 empty] | 115.4703
|  |  | CUSTO UNITÁRIO DE EXECUÇÃO | [6 empty] | 1.682
[8 empty] | Custo FIC |  | 0
[8 empty] | Custo FIT |  | 0
C - MATERIAIS | [5 empty] | QUANTIDADE |  | UNIDADE | PREÇO UNITÁRIO | CUSTO UNITÁRIO
M3510 | MATERIAL DEMOLIDO - ALVENARIA |  |  |  |  | 1 |  | M³ | 0 | 0
CUSTO UNITÁRIO TOTAL DE MATERIAL | [9 empty] | 0
D - ATIVIDADES AUXILIARES | [5 empty] | QUANTIDADE |  | UNIDADE | PREÇO UNITÁRIO | CUSTO UNITÁRIO
CUSTO TOTAL DE ATIVIDADES AUXILIARES
E -TEMPO FIXO | [5 empty] | QUANTIDADE |  | UNIDADE | PREÇO UNITÁRIO | CUSTO UNITÁRIO
M3510 5914675 | MATERIAL DEMOLIDO - ALVENARIA - CAMINHÃO BASCULANTE 6 M³ |  |  |  |  | 1.5 |  | T | 1.87 | 2.805
CUSTO UNITÁRIO TOTAL DE TEMPO FIXO | [9 empty] | 2.805
F - TRANSPORTES |  | Qtde | Unid. | Custo |  |  | DMT |  |  | CUSTO UNITÁRIO
|  |  |  | (LN) | (RP) | (PV) | (LN) | (RP) | (PV)
M3510 5914344 | MATERIAL DEMOLIDO - ALVENARIA - CAMINHÃO BASCULANTE 6 M³ | 1.5 | TKM | 0.83 | 0.66 | 0.54 | 0 | 0 | 0 | 0
CUSTO UNITÁRIO TOTAL DE TRANSPORTE | [9 empty] | 0
CUSTO UNITÁRIO DIRETO TOTAL | [9 empty] | 4.49
BDI
CUSTO UNITÁRIO TOTAL
COMPOSIÇÃO DOS CUSTOS UNITÁRIOS DOS SERVIÇOS
PROPONENTE: VIA MAGNA INFRAESTRUTURA LTDA
RODOVIA: | MS-345 (LOTE 3) | TRECHO: | ENTR. BR-419/MS - BONITO |  |  |  |  | SUBTRECHO: | EST. 2605+00,000 a 3742+00,000
ITEM: | 3107997
DESCRIÇÃO DO SERVIÇO: | [8 empty] | DATA BASE: | JANEIRO-2021
FORMAS DE COMPENSADO RESINADO 10 MM - USO GERAL - UTILIZAÇÃO DE 3 VEZES - CONFECÇÃO, INSTALAÇÃO E RETIRADA | [8 empty] | UNIDADE: | M²
A - EQUIPAMENTOS |  |  |  |  | QUANT. | UTILIZAÇÃO |  | CUSTO OPERACIONAL |  | CUSTO HORÁRIO TOTAL
[6 empty] | OPERATIVA | IMPROD | OPERATIVO | IMPROD
E9066 | GRUPO GERADOR - 13/14 KVA |  |  |  | 0.12048 | 1 | 0 | 10.0475 | 2.0983 | 1.2105
E9535 | SERRA CIRCULAR COM BANCADA - D = 30 CM - 4 KW |  |  |  | 0.12048 | 1 | 0 | 20.8701 | 20.62 | 2.5144
CUSTO HORÁRIO TOTAL DE EQUIPAMENTOS | [9 empty] | 3.7249
B - MÃO DE OBRA | [6 empty] | QUANT. | UNIDADE | CUSTO HORÁRIO | CUSTO HORÁRIO TOTAL
P9801 | AJUDANTE | [5 empty] | 0.7 | H | 18.3127 | 12.8189
P9808 | CARPINTEIRO | [5 empty] | 0.7 | H | 22.7576 | 15.9303
|  |  | CUSTO HORÁRIO TOTAL DE MÃO DE OBRA | [6 empty] | 28.7492
PRODUÇÃO DA EQUIPE |  | 1 | CUSTO HORÁRIO TOTAL DE EXECUÇÃO | [6 empty] | 32.4741
|  |  | CUSTO UNITÁRIO DE EXECUÇÃO | [6 empty] | 32.4741
[8 empty] | Custo FIC |  | 0
[8 empty] | Custo FIT |  | 0
C - MATERIAIS | [5 empty] | QUANTIDADE |  | UNIDADE | PREÇO UNITÁRIO | CUSTO UNITÁRIO
M0284 | CAIBRO DE PINHO DE 7,5 X 7,5 CM |  |  |  |  | 0.44909 |  | M | 14.9093 | 6.6956
M0286 | TÁBUA DE 2,5 X 30 CM |  |  |  |  | 0.14957 |  | M | 8.9337 | 1.3362
M0290 | TÁBUA DE 2,5 X 10 CM |  |  |  |  | 1.6541 |  | M | 2.8549 | 4.7224
M0310 | PEÇA DE MADEIRA DE 2,5 X 7,5 CM |  |  |  |  | 1.2985 |  | M | 3.7239 | 4.8355
M0446 | COMPENSADO RESINADO DE 10 MM |  |  |  |  | 0.40425 |  | M² | 15.1377 | 6.1194
M0560 | DESMOLDANTE PARA FORMAS |  |  |  |  | 0.01852 |  | L | 8.524 | 0.1579
M1205 | PREGO DE FERRO |  |  |  |  | 0.15137 |  | KG | 11.9977 | 1.8161
CUSTO UNITÁRIO TOTAL DE MATERIAL | [9 empty] | 25.6831
D - ATIVIDADES AUXILIARES | [5 empty] | QUANTIDADE |  | UNIDADE | PREÇO UNITÁRIO | CUSTO UNITÁRIO
CUSTO TOTAL DE ATIVIDADES AUXILIARES
E -TEMPO FIXO | [5 empty] | QUANTIDADE |  | UNIDADE | PREÇO UNITÁRIO | CUSTO UNITÁRIO
M0284 5914655 | CAIBRO DE PINHO DE 7,5 X 7,5 CM - CAMINHÃO CARROCERIA 15 T |  |  |  |  | 0.00253 |  | T | 23.22 | 0.0587
M1205 5914655 | PREGO DE FERRO - CAMINHÃO CARROCERIA 15 T |  |  |  |  | 0.00015 |  | T | 23.22 | 0.0035
M0286 5914655 | TÁBUA DE 2,5 X 30 CM - CAMINHÃO CARROCERIA 15 T |  |  |  |  | 0.00112 |  | T | 22.13 | 0.0248
M0290 5914655 | TÁBUA DE 2,5 X 10 CM - CAMINHÃO CARROCERIA 15 T |  |  |  |  | 0.00414 |  | T | 23.22 | 0.0961
M0310 5914655 | PEÇA DE MADEIRA DE 2,5 X 7,5 CM - CAMINHÃO CARROCERIA 15 T |  |  |  |  | 0.00243 |  | T | 22.13 | 0.0538
M0446 5914655 | COMPENSADO RESINADO DE 10 MM - CAMINHÃO CARROCERIA 15 T |  |  |  |  | 0.00404 |  | T | 22.13 | 0.0894
CUSTO UNITÁRIO TOTAL DE TEMPO FIXO | [9 empty] | 0.3263
F - TRANSPORTES |  | Qtde | Unid. | Custo |  |  | DMT |  |  | CUSTO UNITÁRIO
|  |  |  | (LN) | (RP) | (PV) | (LN) | (RP) | (PV)
M0284 5914479 | CAIBRO DE PINHO DE 7,5 X 7,5 CM - CAMINHÃO CARROCERIA 15 T | 0.00253 | TKM | 0.69 | 0.55 | 0.45 | 0 | 0 | 0 | 0
M1205 5914479 | PREGO DE FERRO - CAMINHÃO CARROCERIA 15 T | 0.00015 | TKM | 0.69 | 0.55 | 0.45 | 0 | 0 | 0 | 0
M0286 5914479 | TÁBUA DE 2,5 X 30 CM - CAMINHÃO CARROCERIA 15 T | 0.00112 | TKM | 0.69 | 0.55 | 0.45 | 0 | 0 | 0 | 0
M0290 5914479 | TÁBUA DE 2,5 X 10 CM - CAMINHÃO CARROCERIA 15 T | 0.00414 | TKM | 0.69 | 0.55 | 0.45 | 0 | 0 | 0 | 0
M0310 5914479 | PEÇA DE MADEIRA DE 2,5 X 7,5 CM - CAMINHÃO CARROCERIA 15 T | 0.00243 | TKM | 0.69 | 0.55 | 0.45 | 0 | 0 | 0 | 0
M0446 5914479 | COMPENSADO RESINADO DE 10 MM - CAMINHÃO CARROCERIA 15 T | 0.00404 | TKM | 0.69 | 0.55 | 0.45 | 0 | 0 | 0 | 0
CUSTO UNITÁRIO TOTAL DE TRANSPORTE | [9 empty] | 0
CUSTO UNITÁRIO DIRETO TOTAL | [9 empty] | 58.48
BDI
CUSTO UNITÁRIO TOTAL
COMPOSIÇÃO DOS CUSTOS UNITÁRIOS DOS SERVIÇOS
PROPONENTE: VIA MAGNA INFRAESTRUTURA LTDA
RODOVIA: | MS-345 (LOTE 3) | TRECHO: | ENTR. BR-419/MS - BONITO |  |  |  |  | SUBTRECHO: | EST. 2605+00,000 a 3742+00,000
ITEM: | 5212552
DESCRIÇÃO DO SERVIÇO: | [8 empty] | DATA BASE: | JANEIRO-2021
PINTURA ELETROSTÁTICA A PÓ COM TINTA POLIESTER EM CHAPA DE AÇO | [8 empty] | UNIDADE: | M²
A - EQUIPAMENTOS |  |  |  |  | QUANT. | UTILIZAÇÃO |  | CUSTO OPERACIONAL |  | CUSTO HORÁRIO TOTAL
[6 empty] | OPERATIVA | IMPROD | OPERATIVO | IMPROD
E9066 | GRUPO GERADOR - 13/14 KVA |  |  |  | 1 | 1 | 0 | 10.0475 | 2.0983 | 10.0475
E9076 | EQUIPAMENTO DE PINTURA COM CABINE DE 7,00 KW E ESTUFA DE 80.000 KCAL PARA PINTURA ELETROSTÁTICA |  |  |  | 1 | 1 | 0 | 33.6398 | 29.1315 | 33.6398
CUSTO HORÁRIO TOTAL DE EQUIPAMENTOS | [9 empty] | 43.6873
B - MÃO DE OBRA | [6 empty] | QUANT. | UNIDADE | CUSTO HORÁRIO | CUSTO HORÁRIO TOTAL
P9801 | AJUDANTE | [5 empty] | 1 | H | 18.3127 | 18.3127
P9822 | PINTOR | [5 empty] | 1 | H | 23.1084 | 23.1084
P9824 | SERVENTE | [5 empty] | 1 | H | 17.4313 | 17.4313
|  |  | CUSTO HORÁRIO TOTAL DE MÃO DE OBRA | [6 empty] | 58.8524
PRODUÇÃO DA EQUIPE |  | 9.96 | CUSTO HORÁRIO TOTAL DE EXECUÇÃO | [6 empty] | 102.5397
|  |  | CUSTO UNITÁRIO DE EXECUÇÃO | [6 empty] | 10.2952
[8 empty] | Custo FIC |  | 0
[8 empty] | Custo FIT |  | 0
C - MATERIAIS | [5 empty] | QUANTIDADE |  | UNIDADE | PREÇO UNITÁRIO | CUSTO UNITÁRIO
M3153 | TINTA POLIÉSTER EM PÓ |  |  |  |  | 0.0845 |  | KG | 43.5101 | 3.6766
CUSTO UNITÁRIO TOTAL DE MATERIAL | [9 empty] | 3.6766
D - ATIVIDADES AUXILIARES | [5 empty] | QUANTIDADE |  | UNIDADE | PREÇO UNITÁRIO | CUSTO UNITÁRIO
CUSTO TOTAL DE ATIVIDADES AUXILIARES
E -TEMPO FIXO | [5 empty] | QUANTIDADE |  | UNIDADE | PREÇO UNITÁRIO | CUSTO UNITÁRIO
M3153 5914655 | TINTA POLIÉSTER EM PÓ - CAMINHÃO CARROCERIA 15 T |  |  |  |  | 8e-05 |  | T | 22.13 | 0.0018
CUSTO UNITÁRIO TOTAL DE TEMPO FIXO | [9 empty] | 0.0018
F - TRANSPORTES |  | Qtde | Unid. | Custo |  |  | DMT |  |  | CUSTO UNITÁRIO
|  |  |  | (LN) | (RP) | (PV) | (LN) | (RP) | (PV)
M3153 5914479 | TINTA POLIÉSTER EM PÓ - CAMINHÃO CARROCERIA 15 T | 8e-05 | TKM | 0.69 | 0.55 | 0.45 | 0 | 0 | 0 | 0
CUSTO UNITÁRIO TOTAL DE TRANSPORTE | [9 empty] | 0
CUSTO UNITÁRIO DIRETO TOTAL | [9 empty] | 13.97
BDI
CUSTO UNITÁRIO TOTAL
COMPOSIÇÃO DOS CUSTOS UNITÁRIOS DOS SERVIÇOS
PROPONENTE: VIA MAGNA INFRAESTRUTURA LTDA
RODOVIA: | MS-345 (LOTE 3) | TRECHO: | ENTR. BR-419/MS - BONITO |  |  |  |  | SUBTRECHO: | EST. 2605+00,000 a 3742+00,000
ITEM: | 0903818
DESCRIÇÃO DO SERVIÇO: | [8 empty] | DATA BASE: | JANEIRO-2021
APLICAÇÃO MANUAL DE TINTA LÁTEX EM PAREDES, DUAS DEMÃOS | [8 empty] | UNIDADE: | M²
A - EQUIPAMENTOS |  |  |  |  | QUANT. | UTILIZAÇÃO |  | CUSTO OPERACIONAL |  | CUSTO HORÁRIO TOTAL
[6 empty] | OPERATIVA | IMPROD | OPERATIVO | IMPROD
CUSTO HORÁRIO TOTAL DE EQUIPAMENTOS
B - MÃO DE OBRA | [6 empty] | QUANT. | UNIDADE | CUSTO HORÁRIO | CUSTO HORÁRIO TOTAL
P9822 | PINTOR | [5 empty] | 0.344 | H | 23.1084 | 7.9493
P9824 | SERVENTE | [5 empty] | 0.086 | H | 17.4313 | 1.4991
|  |  | CUSTO HORÁRIO TOTAL DE MÃO DE OBRA | [6 empty] | 9.4484
PRODUÇÃO DA EQUIPE |  | 1 | CUSTO HORÁRIO TOTAL DE EXECUÇÃO | [6 empty] | 9.4484
|  |  | CUSTO UNITÁRIO DE EXECUÇÃO | [6 empty] | 9.4484
[8 empty] | Custo FIC |  | 0
[8 empty] | Custo FIT |  | 0
C - MATERIAIS | [5 empty] | QUANTIDADE |  | UNIDADE | PREÇO UNITÁRIO | CUSTO UNITÁRIO
M1575 | TINTA LÁTEX ACRÍLICA |  |  |  |  | 0.2 |  | L | 10.2158 | 2.0432
CUSTO UNITÁRIO TOTAL DE MATERIAL | [9 empty] | 2.0432
D - ATIVIDADES AUXILIARES | [5 empty] | QUANTIDADE |  | UNIDADE | PREÇO UNITÁRIO | CUSTO UNITÁRIO
CUSTO TOTAL DE ATIVIDADES AUXILIARES
E -TEMPO FIXO | [5 empty] | QUANTIDADE |  | UNIDADE | PREÇO UNITÁRIO | CUSTO UNITÁRIO
M1575 5914655 | TINTA LÁTEX ACRÍLICA - CAMINHÃO CARROCERIA 15 T |  |  |  |  | 0.0002 |  | T | 22.13 | 0.0044
CUSTO UNITÁRIO TOTAL DE TEMPO FIXO | [9 empty] | 0.0044
F - TRANSPORTES |  | Qtde | Unid. | Custo |  |  | DMT |  |  | CUSTO UNITÁRIO
|  |  |  | (LN) | (RP) | (PV) | (LN) | (RP) | (PV)
M1575 5914479 | TINTA LÁTEX ACRÍLICA - CAMINHÃO CARROCERIA 15 T | 0.0002 | TKM | 0.69 | 0.55 | 0.45 | 0 | 0 | 0 | 0
CUSTO UNITÁRIO TOTAL DE TRANSPORTE | [9 empty] | 0
CUSTO UNITÁRIO DIRETO TOTAL | [9 empty] | 11.5
BDI
CUSTO UNITÁRIO TOTAL
COMPOSIÇÃO DOS CUSTOS UNITÁRIOS DOS SERVIÇOS
PROPONENTE: VIA MAGNA INFRAESTRUTURA LTDA
RODOVIA: | MS-345 (LOTE 3) | TRECHO: | ENTR. BR-419/MS - BONITO |  |  |  |  | SUBTRECHO: | EST. 2605+00,000 a 3742+00,000
ITEM: | 0903860
DESCRIÇÃO DO SERVIÇO: | [8 empty] | DATA BASE: | JANEIRO-2021
APLICAÇÃO DE FUNDO SELADOR ACRÍLICO EM PAREDES, UMA DEMÃO | [8 empty] | UNIDADE: | M²
A - EQUIPAMENTOS |  |  |  |  | QUANT. | UTILIZAÇÃO |  | CUSTO OPERACIONAL |  | CUSTO HORÁRIO TOTAL
[6 empty] | OPERATIVA | IMPROD | OPERATIVO | IMPROD
CUSTO HORÁRIO TOTAL DE EQUIPAMENTOS
B - MÃO DE OBRA | [6 empty] | QUANT. | UNIDADE | CUSTO HORÁRIO | CUSTO HORÁRIO TOTAL
P9822 | PINTOR | [5 empty] | 0.039 | H | 23.1084 | 0.9012
P9824 | SERVENTE | [5 empty] | 0.014 | H | 17.4313 | 0.244
|  |  | CUSTO HORÁRIO TOTAL DE MÃO DE OBRA | [6 empty] | 1.1452
PRODUÇÃO DA EQUIPE |  | 1 | CUSTO HORÁRIO TOTAL DE EXECUÇÃO | [6 empty] | 1.1452
|  |  | CUSTO UNITÁRIO DE EXECUÇÃO | [6 empty] | 1.1452
[8 empty] | Custo FIC |  | 0
[8 empty] | Custo FIT |  | 0
C - MATERIAIS | [5 empty] | QUANTIDADE |  | UNIDADE | PREÇO UNITÁRIO | CUSTO UNITÁRIO
M1369 | SELADOR PARA PINTURA ACRÍLICA |  |  |  |  | 0.16 |  | L | 7.0736 | 1.1318
CUSTO UNITÁRIO TOTAL DE MATERIAL | [9 empty] | 1.1318
D - ATIVIDADES AUXILIARES | [5 empty] | QUANTIDADE |  | UNIDADE | PREÇO UNITÁRIO | CUSTO UNITÁRIO
CUSTO TOTAL DE ATIVIDADES AUXILIARES
E -TEMPO FIXO | [5 empty] | QUANTIDADE |  | UNIDADE | PREÇO UNITÁRIO | CUSTO UNITÁRIO
M1369 5914655 | SELADOR PARA PINTURA ACRÍLICA - CAMINHÃO CARROCERIA 15 T |  |  |  |  | 0.00016 |  | T | 22.13 | 0.0035
CUSTO UNITÁRIO TOTAL DE TEMPO FIXO | [9 empty] | 0.0035
F - TRANSPORTES |  | Qtde | Unid. | Custo |  |  | DMT |  |  | CUSTO UNITÁRIO
|  |  |  | (LN) | (RP) | (PV) | (LN) | (RP) | (PV)
M1369 5914479 | SELADOR PARA PINTURA ACRÍLICA - CAMINHÃO CARROCERIA 15 T | 0.00016 | TKM | 0.69 | 0.55 | 0.45 | 0 | 0 | 0 | 0
CUSTO UNITÁRIO TOTAL DE TRANSPORTE | [9 empty] | 0
CUSTO UNITÁRIO DIRETO TOTAL | [9 empty] | 2.28
BDI
CUSTO UNITÁRIO TOTAL
COMPOSIÇÃO DOS CUSTOS UNITÁRIOS DOS SERVIÇOS
PROPONENTE: VIA MAGNA INFRAESTRUTURA LTDA
RODOVIA: | MS-345 (LOTE 3) | TRECHO: | ENTR. BR-419/MS - BONITO |  |  |  |  | SUBTRECHO: | EST. 2605+00,000 a 3742+00,000
ITEM: | 0903788
DESCRIÇÃO DO SERVIÇO: | [8 empty] | DATA BASE: | JANEIRO-2021
CHAPISCO APLICADO EM ALVENARIAS E ESTRUTURAS DE CONCRETO, COM COLHER DE PEDREIRO | [8 empty] | UNIDADE: | M²
A - EQUIPAMENTOS |  |  |  |  | QUANT. | UTILIZAÇÃO |  | CUSTO OPERACIONAL |  | CUSTO HORÁRIO TOTAL
[6 empty] | OPERATIVA | IMPROD | OPERATIVO | IMPROD
CUSTO HORÁRIO TOTAL DE EQUIPAMENTOS
B - MÃO DE OBRA | [6 empty] | QUANT. | UNIDADE | CUSTO HORÁRIO | CUSTO HORÁRIO TOTAL
P9821 | PEDREIRO | [5 empty] | 0.07 | H | 21.375 | 1.4963
P9824 | SERVENTE | [5 empty] | 0.007 | H | 17.4313 | 0.122
|  |  | CUSTO HORÁRIO TOTAL DE MÃO DE OBRA | [6 empty] | 1.6183
PRODUÇÃO DA EQUIPE |  | 1 | CUSTO HORÁRIO TOTAL DE EXECUÇÃO | [6 empty] | 1.6183
|  |  | CUSTO UNITÁRIO DE EXECUÇÃO | [6 empty] | 1.6183
[8 empty] | Custo FIC |  | 0
[8 empty] | Custo FIT |  | 0
C - MATERIAIS | [5 empty] | QUANTIDADE |  | UNIDADE | PREÇO UNITÁRIO | CUSTO UNITÁRIO
CUSTO UNITÁRIO TOTAL DE MATERIAL
D - ATIVIDADES AUXILIARES | [5 empty] | QUANTIDADE |  | UNIDADE | PREÇO UNITÁRIO | CUSTO UNITÁRIO
1109669 | ARGAMASSA DE CIMENTO E AREIA 1:3 - CONFECÇÃO EM BETONEIRA E LANÇAMENTO MANUAL - AREIA COMERCIAL |  |  |  |  | 0.0042 |  | M³ | 422.51 | 1.7745
CUSTO TOTAL DE ATIVIDADES AUXILIARES | [9 empty] | 1.7745
E -TEMPO FIXO | [5 empty] | QUANTIDADE |  | UNIDADE | PREÇO UNITÁRIO | CUSTO UNITÁRIO
CUSTO UNITÁRIO TOTAL DE TEMPO FIXO
F - TRANSPORTES |  | Qtde | Unid. | Custo |  |  | DMT |  |  | CUSTO UNITÁRIO
|  |  |  | (LN) | (RP) | (PV) | (LN) | (RP) | (PV)
CUSTO UNITÁRIO TOTAL DE TRANSPORTE
CUSTO UNITÁRIO DIRETO TOTAL | [9 empty] | 3.39
BDI
CUSTO UNITÁRIO TOTAL
COMPOSIÇÃO DOS CUSTOS UNITÁRIOS DOS SERVIÇOS
PROPONENTE: VIA MAGNA INFRAESTRUTURA LTDA
RODOVIA: | MS-345 (LOTE 3) | TRECHO: | ENTR. BR-419/MS - BONITO |  |  |  |  | SUBTRECHO: | EST. 2605+00,000 a 3742+00,000
ITEM: | 0903789
DESCRIÇÃO DO SERVIÇO: | [8 empty] | DATA BASE: | JANEIRO-2021
MASSA ÚNICA, PARA RECEBIMENTO DE PINTURA, EM ARGAMASSA TRAÇO 1:2:8, ESPESSURA DE 20MM | [8 empty] | UNIDADE: | M²
A - EQUIPAMENTOS |  |  |  |  | QUANT. | UTILIZAÇÃO |  | CUSTO OPERACIONAL |  | CUSTO HORÁRIO TOTAL
[6 empty] | OPERATIVA | IMPROD | OPERATIVO | IMPROD
CUSTO HORÁRIO TOTAL DE EQUIPAMENTOS
B - MÃO DE OBRA | [6 empty] | QUANT. | UNIDADE | CUSTO HORÁRIO | CUSTO HORÁRIO TOTAL
P9821 | PEDREIRO | [5 empty] | 0.47 | H | 21.375 | 10.0463
P9824 | SERVENTE | [5 empty] | 0.171 | H | 17.4313 | 2.9808
|  |  | CUSTO HORÁRIO TOTAL DE MÃO DE OBRA | [6 empty] | 13.0271
PRODUÇÃO DA EQUIPE |  | 1 | CUSTO HORÁRIO TOTAL DE EXECUÇÃO | [6 empty] | 13.0271
|  |  | CUSTO UNITÁRIO DE EXECUÇÃO | [6 empty] | 13.0271
[8 empty] | Custo FIC |  | 0
[8 empty] | Custo FIT |  | 0
C - MATERIAIS | [5 empty] | QUANTIDADE |  | UNIDADE | PREÇO UNITÁRIO | CUSTO UNITÁRIO
CUSTO UNITÁRIO TOTAL DE MATERIAL
D - ATIVIDADES AUXILIARES | [5 empty] | QUANTIDADE |  | UNIDADE | PREÇO UNITÁRIO | CUSTO UNITÁRIO
1109675 | ARGAMASSA DE CIMENTO, CAL HIDRATADA E AREIA 1:2:8 - CONFECÇÃO EM BETONEIRA E LANÇAMENTO MANUAL - AREIA COMERCIAL |  |  |  |  | 0.0376 |  | M³ | 217.6 | 8.1818
CUSTO TOTAL DE ATIVIDADES AUXILIARES | [9 empty] | 8.1818
E -TEMPO FIXO | [5 empty] | QUANTIDADE |  | UNIDADE | PREÇO UNITÁRIO | CUSTO UNITÁRIO
CUSTO UNITÁRIO TOTAL DE TEMPO FIXO
F - TRANSPORTES |  | Qtde | Unid. | Custo |  |  | DMT |  |  | CUSTO UNITÁRIO
|  |  |  | (LN) | (RP) | (PV) | (LN) | (RP) | (PV)
CUSTO UNITÁRIO TOTAL DE TRANSPORTE
CUSTO UNITÁRIO DIRETO TOTAL | [9 empty] | 21.21
BDI
CUSTO UNITÁRIO TOTAL
COMPOSIÇÃO DOS CUSTOS UNITÁRIOS DOS SERVIÇOS
PROPONENTE: VIA MAGNA INFRAESTRUTURA LTDA
RODOVIA: | MS-345 (LOTE 3) | TRECHO: | ENTR. BR-419/MS - BONITO |  |  |  |  | SUBTRECHO: | EST. 2605+00,000 a 3742+00,000
ITEM: | 0909620
DESCRIÇÃO DO SERVIÇO: | [8 empty] | DATA BASE: | JANEIRO-2021
ALVENARIA DE BLOCOS DE CONCRETO 19 X 19 X 39 CM COM ESPESSURA DE 20 CM COM ARGAMASSA TRAÇO 1:0,5:3,5 - AREIA COMERCIAL | [8 empty] | UNIDADE: | M²
A - EQUIPAMENTOS |  |  |  |  | QUANT. | UTILIZAÇÃO |  | CUSTO OPERACIONAL |  | CUSTO HORÁRIO TOTAL
[6 empty] | OPERATIVA | IMPROD | OPERATIVO | IMPROD
CUSTO HORÁRIO TOTAL DE EQUIPAMENTOS
B - MÃO DE OBRA | [6 empty] | QUANT. | UNIDADE | CUSTO HORÁRIO | CUSTO HORÁRIO TOTAL
P9821 | PEDREIRO | [5 empty] | 1 | H | 21.375 | 21.375
P9824 | SERVENTE | [5 empty] | 1 | H | 17.4313 | 17.4313
|  |  | CUSTO HORÁRIO TOTAL DE MÃO DE OBRA | [6 empty] | 38.8063
PRODUÇÃO DA EQUIPE |  | 1 | CUSTO HORÁRIO TOTAL DE EXECUÇÃO | [6 empty] | 38.8063
|  |  | CUSTO UNITÁRIO DE EXECUÇÃO | [6 empty] | 38.8063
[8 empty] | Custo FIC |  | 0
[8 empty] | Custo FIT |  | 0
C - MATERIAIS | [5 empty] | QUANTIDADE |  | UNIDADE | PREÇO UNITÁRIO | CUSTO UNITÁRIO
M0156 | BLOCO DE CONCRETO DE 19 X 19 X 39 CM |  |  |  |  | 13 |  | UN | 3.3466 | 43.5058
CUSTO UNITÁRIO TOTAL DE MATERIAL | [9 empty] | 43.5058
D - ATIVIDADES AUXILIARES | [5 empty] | QUANTIDADE |  | UNIDADE | PREÇO UNITÁRIO | CUSTO UNITÁRIO
1109622 | ARGAMASSA DE CIMENTO, CAL HIDRATADA E AREIA 1:0,5:3,5 - CONFECÇÃO EM BETONEIRA E LANÇAMENTO MANUAL - AREIA COMERCIAL |  |  |  |  | 0.015 |  | M³ | 305.78 | 4.5867
CUSTO TOTAL DE ATIVIDADES AUXILIARES | [9 empty] | 4.5867
E -TEMPO FIXO | [5 empty] | QUANTIDADE |  | UNIDADE | PREÇO UNITÁRIO | CUSTO UNITÁRIO
M0156 5914655 | BLOCO DE CONCRETO DE 19 X 19 X 39 CM - CAMINHÃO CARROCERIA 15 T |  |  |  |  | 0.143 |  | T | 22.13 | 3.1646
CUSTO UNITÁRIO TOTAL DE TEMPO FIXO | [9 empty] | 3.1646
F - TRANSPORTES |  | Qtde | Unid. | Custo |  |  | DMT |  |  | CUSTO UNITÁRIO
|  |  |  | (LN) | (RP) | (PV) | (LN) | (RP) | (PV)
M0156 5914479 | BLOCO DE CONCRETO DE 19 X 19 X 39 CM - CAMINHÃO CARROCERIA 15 T | 0.143 | TKM | 0.69 | 0.55 | 0.45 | 0 | 0 | 0 | 0
CUSTO UNITÁRIO TOTAL DE TRANSPORTE | [9 empty] | 0
CUSTO UNITÁRIO DIRETO TOTAL | [9 empty] | 90.06
BDI
CUSTO UNITÁRIO TOTAL
COMPOSIÇÃO DOS CUSTOS UNITÁRIOS DOS SERVIÇOS
PROPONENTE: VIA MAGNA INFRAESTRUTURA LTDA
RODOVIA: | MS-345 (LOTE 3) | TRECHO: | ENTR. BR-419/MS - BONITO |  |  |  |  | SUBTRECHO: | EST. 2605+00,000 a 3742+00,000
ITEM: | 1416201
DESCRIÇÃO DO SERVIÇO: | [8 empty] | DATA BASE: | JANEIRO-2021
CORTE DE BARRAS DE AÇO CA-50 COM MAÇARICO OXIACETILENO | [8 empty] | UNIDADE: | CM²
A - EQUIPAMENTOS |  |  |  |  | QUANT. | UTILIZAÇÃO |  | CUSTO OPERACIONAL |  | CUSTO HORÁRIO TOTAL
[6 empty] | OPERATIVA | IMPROD | OPERATIVO | IMPROD
E9662 | EQUIPAMENTO PARA SOLDA/CORTE COM OXIACETILENO |  |  |  | 1 | 1 | 0 | 0.8742 | 0.4563 | 0.8742
CUSTO HORÁRIO TOTAL DE EQUIPAMENTOS | [9 empty] | 0.8742
B - MÃO DE OBRA | [6 empty] | QUANT. | UNIDADE | CUSTO HORÁRIO | CUSTO HORÁRIO TOTAL
P9825 | SOLDADOR | [5 empty] | 1 | H | 30.7606 | 30.7606
|  |  | CUSTO HORÁRIO TOTAL DE MÃO DE OBRA | [6 empty] | 30.7606
PRODUÇÃO DA EQUIPE |  | 500 | CUSTO HORÁRIO TOTAL DE EXECUÇÃO | [6 empty] | 31.6348
|  |  | CUSTO UNITÁRIO DE EXECUÇÃO | [6 empty] | 0.0633
[8 empty] | Custo FIC |  | 0
[8 empty] | Custo FIT |  | 0
C - MATERIAIS | [5 empty] | QUANTIDADE |  | UNIDADE | PREÇO UNITÁRIO | CUSTO UNITÁRIO
M1795 | OXIGÊNIO |  |  |  |  | 0.0336 |  | M³ | 8.9228 | 0.2998
M1796 | ACETILENO |  |  |  |  | 0.00554 |  | KG | 34.8274 | 0.1929
CUSTO UNITÁRIO TOTAL DE MATERIAL | [9 empty] | 0.4927
D - ATIVIDADES AUXILIARES | [5 empty] | QUANTIDADE |  | UNIDADE | PREÇO UNITÁRIO | CUSTO UNITÁRIO
CUSTO TOTAL DE ATIVIDADES AUXILIARES
E -TEMPO FIXO | [5 empty] | QUANTIDADE |  | UNIDADE | PREÇO UNITÁRIO | CUSTO UNITÁRIO
CUSTO UNITÁRIO TOTAL DE TEMPO FIXO
F - TRANSPORTES |  | Qtde | Unid. | Custo |  |  | DMT |  |  | CUSTO UNITÁRIO
|  |  |  | (LN) | (RP) | (PV) | (LN) | (RP) | (PV)
CUSTO UNITÁRIO TOTAL DE TRANSPORTE
CUSTO UNITÁRIO DIRETO TOTAL | [9 empty] | 0.56
BDI
CUSTO UNITÁRIO TOTAL
COMPOSIÇÃO DOS CUSTOS UNITÁRIOS DOS SERVIÇOS
PROPONENTE: VIA MAGNA INFRAESTRUTURA LTDA
RODOVIA: | MS-345 (LOTE 3) | TRECHO: | ENTR. BR-419/MS - BONITO |  |  |  |  | SUBTRECHO: | EST. 2605+00,000 a 3742+00,000
ITEM: | 2009619
DESCRIÇÃO DO SERVIÇO: | [8 empty] | DATA BASE: | JANEIRO-2021
ALVENARIA DE BLOCOS DE CONCRETO 19 X 19 X 39 CM COM ESPESSURA DE 20 CM - AREIA COMERCIAL | [8 empty] | UNIDADE: | M²
A - EQUIPAMENTOS |  |  |  |  | QUANT. | UTILIZAÇÃO |  | CUSTO OPERACIONAL |  | CUSTO HORÁRIO TOTAL
[6 empty] | OPERATIVA | IMPROD | OPERATIVO | IMPROD
CUSTO HORÁRIO TOTAL DE EQUIPAMENTOS
B - MÃO DE OBRA | [6 empty] | QUANT. | UNIDADE | CUSTO HORÁRIO | CUSTO HORÁRIO TOTAL
P9821 | PEDREIRO | [5 empty] | 1 | H | 21.375 | 21.375
P9824 | SERVENTE | [5 empty] | 1 | H | 17.4313 | 17.4313
|  |  | CUSTO HORÁRIO TOTAL DE MÃO DE OBRA | [6 empty] | 38.8063
PRODUÇÃO DA EQUIPE |  | 1 | CUSTO HORÁRIO TOTAL DE EXECUÇÃO | [6 empty] | 38.8063
|  |  | CUSTO UNITÁRIO DE EXECUÇÃO | [6 empty] | 38.8063
[8 empty] | Custo FIC |  | 0
[8 empty] | Custo FIT |  | 0
C - MATERIAIS | [5 empty] | QUANTIDADE |  | UNIDADE | PREÇO UNITÁRIO | CUSTO UNITÁRIO
M0156 | BLOCO DE CONCRETO DE 19 X 19 X 39 CM |  |  |  |  | 13 |  | UN | 3.3466 | 43.5058
CUSTO UNITÁRIO TOTAL DE MATERIAL | [9 empty] | 43.5058
D - ATIVIDADES AUXILIARES | [5 empty] | QUANTIDADE |  | UNIDADE | PREÇO UNITÁRIO | CUSTO UNITÁRIO
1109697 | ARGAMASSA DE CIMENTO, CAL HIDRATADA E AREIA 1:0,5:8 - CONFECÇÃO EM BETONEIRA E LANÇAMENTO MANUAL - AREIA COMERCIAL |  |  |  |  | 0.015 |  | M³ | 189.77 | 2.8466
CUSTO TOTAL DE ATIVIDADES AUXILIARES | [9 empty] | 2.8466
E -TEMPO FIXO | [5 empty] | QUANTIDADE |  | UNIDADE | PREÇO UNITÁRIO | CUSTO UNITÁRIO
M0156 5914655 | BLOCO DE CONCRETO DE 19 X 19 X 39 CM - CAMINHÃO CARROCERIA 15 T |  |  |  |  | 0.143 |  | T | 22.13 | 3.1646
CUSTO UNITÁRIO TOTAL DE TEMPO FIXO | [9 empty] | 3.1646
F - TRANSPORTES |  | Qtde | Unid. | Custo |  |  | DMT |  |  | CUSTO UNITÁRIO
|  |  |  | (LN) | (RP) | (PV) | (LN) | (RP) | (PV)
M0156 5914479 | BLOCO DE CONCRETO DE 19 X 19 X 39 CM - CAMINHÃO CARROCERIA 15 T | 0.143 | TKM | 0.69 | 0.55 | 0.45 | 0 | 0 | 0 | 0
CUSTO UNITÁRIO TOTAL DE TRANSPORTE | [9 empty] | 0
CUSTO UNITÁRIO DIRETO TOTAL | [9 empty] | 88.32
BDI
CUSTO UNITÁRIO TOTAL
COMPOSIÇÃO DOS CUSTOS UNITÁRIOS DOS SERVIÇOS
PROPONENTE: VIA MAGNA INFRAESTRUTURA LTDA
RODOVIA: | MS-345 (LOTE 3) | TRECHO: | ENTR. BR-419/MS - BONITO |  |  |  |  | SUBTRECHO: | EST. 2605+00,000 a 3742+00,000
ITEM: | 4805754
DESCRIÇÃO DO SERVIÇO: | [8 empty] | DATA BASE: | JANEIRO-2021
COMPACTAÇÃO MANUAL COM SOQUETE VIBRATÓRIO | [8 empty] | UNIDADE: | M³
A - EQUIPAMENTOS |  |  |  |  | QUANT. | UTILIZAÇÃO |  | CUSTO OPERACIONAL |  | CUSTO HORÁRIO TOTAL
[6 empty] | OPERATIVA | IMPROD | OPERATIVO | IMPROD
E9647 | COMPACTADOR MANUAL COM SOQUETE VIBRATÓRIO - 4,1 KW |  |  |  | 1 | 1 | 0 | 7.0656 | 0.7107 | 7.0656
CUSTO HORÁRIO TOTAL DE EQUIPAMENTOS | [9 empty] | 7.0656
B - MÃO DE OBRA | [6 empty] | QUANT. | UNIDADE | CUSTO HORÁRIO | CUSTO HORÁRIO TOTAL
P9824 | SERVENTE | [5 empty] | 1 | H | 17.4313 | 17.4313
|  |  | CUSTO HORÁRIO TOTAL DE MÃO DE OBRA | [6 empty] | 17.4313
PRODUÇÃO DA EQUIPE |  | 4.6688 | CUSTO HORÁRIO TOTAL DE EXECUÇÃO | [6 empty] | 24.4969
|  |  | CUSTO UNITÁRIO DE EXECUÇÃO | [6 empty] | 5.247
[8 empty] | Custo FIC | 2.78 | 0.1459
[8 empty] | Custo FIT |  | 0
C - MATERIAIS | [5 empty] | QUANTIDADE |  | UNIDADE | PREÇO UNITÁRIO | CUSTO UNITÁRIO
CUSTO UNITÁRIO TOTAL DE MATERIAL
D - ATIVIDADES AUXILIARES | [5 empty] | QUANTIDADE |  | UNIDADE | PREÇO UNITÁRIO | CUSTO UNITÁRIO
CUSTO TOTAL DE ATIVIDADES AUXILIARES
E -TEMPO FIXO | [5 empty] | QUANTIDADE |  | UNIDADE | PREÇO UNITÁRIO | CUSTO UNITÁRIO
CUSTO UNITÁRIO TOTAL DE TEMPO FIXO
F - TRANSPORTES |  | Qtde | Unid. | Custo |  |  | DMT |  |  | CUSTO UNITÁRIO
|  |  |  | (LN) | (RP) | (PV) | (LN) | (RP) | (PV)
CUSTO UNITÁRIO TOTAL DE TRANSPORTE
CUSTO UNITÁRIO DIRETO TOTAL | [9 empty] | 5.39
BDI
CUSTO UNITÁRIO TOTAL
COMPOSIÇÃO DOS CUSTOS UNITÁRIOS DOS SERVIÇOS
PROPONENTE: VIA MAGNA INFRAESTRUTURA LTDA
RODOVIA: | MS-345 (LOTE 3) | TRECHO: | ENTR. BR-419/MS - BONITO |  |  |  |  | SUBTRECHO: | EST. 2605+00,000 a 3742+00,000
ITEM: | 1109697
DESCRIÇÃO DO SERVIÇO: | [8 empty] | DATA BASE: | JANEIRO-2021
ARGAMASSA DE CIMENTO, CAL HIDRATADA E AREIA 1:0,5:8 - CONFECÇÃO EM BETONEIRA E LANÇAMENTO MANUAL - AREIA COMERCIAL | [8 empty] | UNIDADE: | M³
A - EQUIPAMENTOS |  |  |  |  | QUANT. | UTILIZAÇÃO |  | CUSTO OPERACIONAL |  | CUSTO HORÁRIO TOTAL
[6 empty] | OPERATIVA | IMPROD | OPERATIVO | IMPROD
E9064 | TRANSPORTADOR MANUAL GERICA COM CAPACIDADE DE 180 L |  |  |  | 3 | 0.32 | 0.68 | 0.8188 | 0.5503 | 1.9087
E9071 | TRANSPORTADOR MANUAL CARRINHO DE MÃO COM CAPACIDADE DE 80 L |  |  |  | 3 | 0.95 | 0.05 | 0.3208 | 0.2156 | 0.9466
E9519 | BETONEIRA COM MOTOR A GASOLINA COM CAPACIDADE DE 600 L - 10 KW |  |  |  | 1 | 1 | 0 | 37.1163 | 21.9405 | 37.1163
CUSTO HORÁRIO TOTAL DE EQUIPAMENTOS | [9 empty] | 39.9716
B - MÃO DE OBRA | [6 empty] | QUANT. | UNIDADE | CUSTO HORÁRIO | CUSTO HORÁRIO TOTAL
P9821 | PEDREIRO | [5 empty] | 1 | H | 21.375 | 21.375
P9824 | SERVENTE | [5 empty] | 8 | H | 17.4313 | 139.4504
|  |  | CUSTO HORÁRIO TOTAL DE MÃO DE OBRA | [6 empty] | 160.8254
PRODUÇÃO DA EQUIPE |  | 4.0903 | CUSTO HORÁRIO TOTAL DE EXECUÇÃO | [6 empty] | 200.797
|  |  | CUSTO UNITÁRIO DE EXECUÇÃO | [6 empty] | 49.0904
[8 empty] | Custo FIC |  | 0
[8 empty] | Custo FIT |  | 0
C - MATERIAIS | [5 empty] | QUANTIDADE |  | UNIDADE | PREÇO UNITÁRIO | CUSTO UNITÁRIO
M0082 | AREIA MÉDIA LAVADA |  |  |  |  | 1.0394 |  | M³ | 20 | 20.7878
M0345 | CAL HIDRATADA - SACO |  |  |  |  | 31.3371 |  | KG | 0.366 | 11.4694
M0424 | CIMENTO PORTLAND CP II - 32 |  |  |  |  | 175.4875 |  | KG | 0.5818 | 102.0986
CUSTO UNITÁRIO TOTAL DE MATERIAL | [9 empty] | 134.3558
D - ATIVIDADES AUXILIARES | [5 empty] | QUANTIDADE |  | UNIDADE | PREÇO UNITÁRIO | CUSTO UNITÁRIO
CUSTO TOTAL DE ATIVIDADES AUXILIARES
E -TEMPO FIXO | [5 empty] | QUANTIDADE |  | UNIDADE | PREÇO UNITÁRIO | CUSTO UNITÁRIO
M0082 5914647 | AREIA MÉDIA LAVADA - CAMINHÃO BASCULANTE 10 M³ |  |  |  |  | 1.5591 |  | T | 1 | 1.5591
M0345 5914655 | CAL HIDRATADA - SACO - CAMINHÃO CARROCERIA 15 T |  |  |  |  | 0.03134 |  | T | 22.13 | 0.6936
M0424 5914655 | CIMENTO PORTLAND CP II - 32 - CAMINHÃO CARROCERIA 15 T |  |  |  |  | 0.17549 |  | T | 23.22 | 4.0749
CUSTO UNITÁRIO TOTAL DE TEMPO FIXO | [9 empty] | 6.3276
F - TRANSPORTES |  | Qtde | Unid. | Custo |  |  | DMT |  |  | CUSTO UNITÁRIO
|  |  |  | (LN) | (RP) | (PV) | (LN) | (RP) | (PV)
M0082 5914389 | AREIA MÉDIA LAVADA - CAMINHÃO BASCULANTE 10 M³ | 1.5591 | TKM | 0.69 | 0.55 | 0.45 | 0 | 0 | 0 | 0
M0345 5914479 | CAL HIDRATADA - SACO - CAMINHÃO CARROCERIA 15 T | 0.03134 | TKM | 0.69 | 0.55 | 0.45 | 0 | 0 | 0 | 0
M0424 5914479 | CIMENTO PORTLAND CP II - 32 - CAMINHÃO CARROCERIA 15 T | 0.17549 | TKM | 0.69 | 0.55 | 0.45 | 0 | 0 | 0 | 0
CUSTO UNITÁRIO TOTAL DE TRANSPORTE | [9 empty] | 0
CUSTO UNITÁRIO DIRETO TOTAL | [9 empty] | 189.77
BDI
CUSTO UNITÁRIO TOTAL
COMPOSIÇÃO DOS CUSTOS UNITÁRIOS DOS SERVIÇOS
PROPONENTE: VIA MAGNA INFRAESTRUTURA LTDA
RODOVIA: | MS-345 (LOTE 3) | TRECHO: | ENTR. BR-419/MS - BONITO |  |  |  |  | SUBTRECHO: | EST. 2605+00,000 a 3742+00,000
ITEM: | 1109675
DESCRIÇÃO DO SERVIÇO: | [8 empty] | DATA BASE: | JANEIRO-2021
ARGAMASSA DE CIMENTO, CAL HIDRATADA E AREIA 1:2:8 - CONFECÇÃO EM BETONEIRA E LANÇAMENTO MANUAL - AREIA COMERCIAL | [8 empty] | UNIDADE: | M³
A - EQUIPAMENTOS |  |  |  |  | QUANT. | UTILIZAÇÃO |  | CUSTO OPERACIONAL |  | CUSTO HORÁRIO TOTAL
[6 empty] | OPERATIVA | IMPROD | OPERATIVO | IMPROD
E9064 | TRANSPORTADOR MANUAL GERICA COM CAPACIDADE DE 180 L |  |  |  | 3 | 0.3 | 0.7 | 0.8188 | 0.5503 | 1.8926
E9071 | TRANSPORTADOR MANUAL CARRINHO DE MÃO COM CAPACIDADE DE 80 L |  |  |  | 3 | 0.83 | 0.17 | 0.3208 | 0.2156 | 0.9087
E9519 | BETONEIRA COM MOTOR A GASOLINA COM CAPACIDADE DE 600 L - 10 KW |  |  |  | 1 | 1 | 0 | 37.1163 | 21.9405 | 37.1163
CUSTO HORÁRIO TOTAL DE EQUIPAMENTOS | [9 empty] | 39.9176
B - MÃO DE OBRA | [6 empty] | QUANT. | UNIDADE | CUSTO HORÁRIO | CUSTO HORÁRIO TOTAL
P9821 | PEDREIRO | [5 empty] | 1 | H | 21.375 | 21.375
P9824 | SERVENTE | [5 empty] | 8 | H | 17.4313 | 139.4504
|  |  | CUSTO HORÁRIO TOTAL DE MÃO DE OBRA | [6 empty] | 160.8254
PRODUÇÃO DA EQUIPE |  | 3.8755 | CUSTO HORÁRIO TOTAL DE EXECUÇÃO | [6 empty] | 200.743
|  |  | CUSTO UNITÁRIO DE EXECUÇÃO | [6 empty] | 51.7981
[8 empty] | Custo FIC |  | 0
[8 empty] | Custo FIT |  | 0
C - MATERIAIS | [5 empty] | QUANTIDADE |  | UNIDADE | PREÇO UNITÁRIO | CUSTO UNITÁRIO
M0082 | AREIA MÉDIA LAVADA |  |  |  |  | 0.9591 |  | M³ | 20 | 19.182
M0345 | CAL HIDRATADA - SACO |  |  |  |  | 117.5373 |  | KG | 0.366 | 43.0187
M0424 | CIMENTO PORTLAND CP II - 32 |  |  |  |  | 164.5522 |  | KG | 0.5818 | 95.7365
CUSTO UNITÁRIO TOTAL DE MATERIAL | [9 empty] | 157.9372
D - ATIVIDADES AUXILIARES | [5 empty] | QUANTIDADE |  | UNIDADE | PREÇO UNITÁRIO | CUSTO UNITÁRIO
CUSTO TOTAL DE ATIVIDADES AUXILIARES
E -TEMPO FIXO | [5 empty] | QUANTIDADE |  | UNIDADE | PREÇO UNITÁRIO | CUSTO UNITÁRIO
M0082 5914647 | AREIA MÉDIA LAVADA - CAMINHÃO BASCULANTE 10 M³ |  |  |  |  | 1.4386 |  | T | 1 | 1.4387
M0345 5914655 | CAL HIDRATADA - SACO - CAMINHÃO CARROCERIA 15 T |  |  |  |  | 0.11754 |  | T | 22.13 | 2.6012
M0424 5914655 | CIMENTO PORTLAND CP II - 32 - CAMINHÃO CARROCERIA 15 T |  |  |  |  | 0.16455 |  | T | 23.22 | 3.8209
CUSTO UNITÁRIO TOTAL DE TEMPO FIXO | [9 empty] | 7.8608
F - TRANSPORTES |  | Qtde | Unid. | Custo |  |  | DMT |  |  | CUSTO UNITÁRIO
|  |  |  | (LN) | (RP) | (PV) | (LN) | (RP) | (PV)
M0082 5914389 | AREIA MÉDIA LAVADA - CAMINHÃO BASCULANTE 10 M³ | 1.4386 | TKM | 0.69 | 0.55 | 0.45 | 0 | 0 | 0 | 0
M0345 5914479 | CAL HIDRATADA - SACO - CAMINHÃO CARROCERIA 15 T | 0.11754 | TKM | 0.69 | 0.55 | 0.45 | 0 | 0 | 0 | 0
M0424 5914479 | CIMENTO PORTLAND CP II - 32 - CAMINHÃO CARROCERIA 15 T | 0.16455 | TKM | 0.69 | 0.55 | 0.45 | 0 | 0 | 0 | 0
CUSTO UNITÁRIO TOTAL DE TRANSPORTE | [9 empty] | 0
CUSTO UNITÁRIO DIRETO TOTAL | [9 empty] | 217.6
BDI
CUSTO UNITÁRIO TOTAL
COMPOSIÇÃO DOS CUSTOS UNITÁRIOS DOS SERVIÇOS
PROPONENTE: VIA MAGNA INFRAESTRUTURA LTDA
RODOVIA: | MS-345 (LOTE 3) | TRECHO: | ENTR. BR-419/MS - BONITO |  |  |  |  | SUBTRECHO: | EST. 2605+00,000 a 3742+00,000
ITEM: | 1109622
DESCRIÇÃO DO SERVIÇO: | [8 empty] | DATA BASE: | JANEIRO-2021
ARGAMASSA DE CIMENTO, CAL HIDRATADA E AREIA 1:0,5:3,5 - CONFECÇÃO EM BETONEIRA E LANÇAMENTO MANUAL - AREIA COMERCIAL | [8 empty] | UNIDADE: | M³
A - EQUIPAMENTOS |  |  |  |  | QUANT. | UTILIZAÇÃO |  | CUSTO OPERACIONAL |  | CUSTO HORÁRIO TOTAL
[6 empty] | OPERATIVA | IMPROD | OPERATIVO | IMPROD
E9064 | TRANSPORTADOR MANUAL GERICA COM CAPACIDADE DE 180 L |  |  |  | 3 | 0.3 | 0.7 | 0.8188 | 0.5503 | 1.8926
E9071 | TRANSPORTADOR MANUAL CARRINHO DE MÃO COM CAPACIDADE DE 80 L |  |  |  | 3 | 0.7 | 0.3 | 0.3208 | 0.2156 | 0.8677
E9519 | BETONEIRA COM MOTOR A GASOLINA COM CAPACIDADE DE 600 L - 10 KW |  |  |  | 1 | 1 | 0 | 37.1163 | 21.9405 | 37.1163
CUSTO HORÁRIO TOTAL DE EQUIPAMENTOS | [9 empty] | 39.8766
B - MÃO DE OBRA | [6 empty] | QUANT. | UNIDADE | CUSTO HORÁRIO | CUSTO HORÁRIO TOTAL
P9821 | PEDREIRO | [5 empty] | 1 | H | 21.375 | 21.375
P9824 | SERVENTE | [5 empty] | 8 | H | 17.4313 | 139.4504
|  |  | CUSTO HORÁRIO TOTAL DE MÃO DE OBRA | [6 empty] | 160.8254
PRODUÇÃO DA EQUIPE |  | 3.8234 | CUSTO HORÁRIO TOTAL DE EXECUÇÃO | [6 empty] | 200.702
|  |  | CUSTO UNITÁRIO DE EXECUÇÃO | [6 empty] | 52.4928
[8 empty] | Custo FIC |  | 0
[8 empty] | Custo FIT |  | 0
C - MATERIAIS | [5 empty] | QUANTIDADE |  | UNIDADE | PREÇO UNITÁRIO | CUSTO UNITÁRIO
M0082 | AREIA MÉDIA LAVADA |  |  |  |  | 0.8207 |  | M³ | 20 | 16.414
M0345 | CAL HIDRATADA - SACO |  |  |  |  | 62.401 |  | KG | 0.366 | 22.8387
M0424 | CIMENTO PORTLAND CP II - 32 |  |  |  |  | 349.4453 |  | KG | 0.5818 | 203.3073
CUSTO UNITÁRIO TOTAL DE MATERIAL | [9 empty] | 242.56
D - ATIVIDADES AUXILIARES | [5 empty] | QUANTIDADE |  | UNIDADE | PREÇO UNITÁRIO | CUSTO UNITÁRIO
CUSTO TOTAL DE ATIVIDADES AUXILIARES
E -TEMPO FIXO | [5 empty] | QUANTIDADE |  | UNIDADE | PREÇO UNITÁRIO | CUSTO UNITÁRIO
M0082 5914647 | AREIA MÉDIA LAVADA - CAMINHÃO BASCULANTE 10 M³ |  |  |  |  | 1.231 |  | T | 1 | 1.2311
M0345 5914655 | CAL HIDRATADA - SACO - CAMINHÃO CARROCERIA 15 T |  |  |  |  | 0.0624 |  | T | 22.13 | 1.3809
M0424 5914655 | CIMENTO PORTLAND CP II - 32 - CAMINHÃO CARROCERIA 15 T |  |  |  |  | 0.34945 |  | T | 23.22 | 8.1142
CUSTO UNITÁRIO TOTAL DE TEMPO FIXO | [9 empty] | 10.7262
F - TRANSPORTES |  | Qtde | Unid. | Custo |  |  | DMT |  |  | CUSTO UNITÁRIO
|  |  |  | (LN) | (RP) | (PV) | (LN) | (RP) | (PV)
M0082 5914389 | AREIA MÉDIA LAVADA - CAMINHÃO BASCULANTE 10 M³ | 1.231 | TKM | 0.69 | 0.55 | 0.45 | 0 | 0 | 0 | 0
M0345 5914479 | CAL HIDRATADA - SACO - CAMINHÃO CARROCERIA 15 T | 0.0624 | TKM | 0.69 | 0.55 | 0.45 | 0 | 0 | 0 | 0
M0424 5914479 | CIMENTO PORTLAND CP II - 32 - CAMINHÃO CARROCERIA 15 T | 0.34945 | TKM | 0.69 | 0.55 | 0.45 | 0 | 0 | 0 | 0
CUSTO UNITÁRIO TOTAL DE TRANSPORTE | [9 empty] | 0
CUSTO UNITÁRIO DIRETO TOTAL | [9 empty] | 305.78
BDI
CUSTO UNITÁRIO TOTAL